## LoIN - s1
Komponento pavadinimas pagal NSIK klasifikatorių | Klasifikatoriai |  |  |  |  | Pavadinimas | Elemento aprašymas | Modeliuojamų elementų pavyzdžiai | IFC tipas | Pastabos | Pateikiama informacija | [7 empty] | PROJEKTO DALIS
| Funkcinės sistemos kodas - ClassificationSystem.NSIK LF arba „NSIK LF“ klasifikatorius | Techninės sistemos kodas - ClassificationSystem.NSIK LT arba „NSIK LT“ klasifikatorius | Komponento kodas - ClassificationSystemNSIK LK arba „NSIK LK“ klasifikatorius | Erdvės kodas - ClassificationSystem.NSIK B arba „NSIK B“ klasifikatorius | Statinio kodas - ClassificationSystem.NSIK E arba „NSIK E“ klasifikatorius | [5 empty] | Esama situacija LOD, LoG | Atributas arba Savybių rinkinys.Pavadinimas | Atributo ar savybės aprašymas | IFC duomenų tipas | Duomenų tipas | Vertės pavyzdžiai | Leidžiamos reikšmės | Pastabos
PVA: Pastato valdymas ir automatizacija | [10 empty] | 275
Įrangos ir (ar) kabelių dėklas | L | LC | UBA |  |  | Įrangos ir/ar kabelių dėklas | Tarp fiksuotų padėčių objektą ar objektus palaikantis komponentas, kuris įrengtas išilgai laikomojo komponento ar sistemos ir yra nuolatiniame sąlytyje su tuo komponentu ar sistema. | įrangos dėklas, ryšio kabelių lovys, instaliacinis vamzdis, uždaras dėklas, vamzdžių kanalas, laidų kanalas, įrangą laikanti konstrukcija, laidų dėklas, laido kanalas, kabelių laikiklis, įrangos laikiklis, kabelio kanalas, Atviras dėklas, įrenginių dėklas, kabelio vielinis lovelis, kabelių kanalas, Kabelio kanalas, kabelio lovelis, kabelio kopėčios, vamzdžių dėklas | IfcFlowSegment, IfcFlowSegmentType, IfcFlowSegmentTypeEnum | Elementai, nenumatyti kitose projekto dalyse | LoG 2 | [7 empty] | PVA
[12 empty] | Name | Elemento pavadinimas | IfcLabel | String | Gumos danga
[12 empty] | Pset_ConstructionAdministration.SpecificationSectionNumber | Techninės specifikacijos numeris, nurodant projekto dalies žymenį | IfcLabel | String | SA-TS-1.1; SA-TS-C.BA.%CDD1042; T-TS 2.3
[12 empty] | Pset_ElementComponentCommon.Status | Elemento būsena | IfcLabel | String | Projektuojamas | Esamas; Ardomas; Remontuojamas; Rekonstruojamas; Projektuojamas
[12 empty] | Pset_QuantityTakeOff.Height | Characteristic height |  | Real
[12 empty] | Pset_QuantityTakeOff.Length | Gaminio ilgis, mm (0 dešimtainių skaitmenų) arba m (3 dešimtainiai skaitmenys) | IfcLengthMeasure | Real | 1600; 1.6 |  | Žr. IFC ilgio, pločio ir aukščio apibrėžimus
[12 empty] | Pset_QuantityTakeOff.Width | Gaminio plotis, mm (0 dešimtainių skaitmenų) arba m (3 dešimtainiai skaitmenys) | IfcLengthMeasure | Real | 120; 0.8 |  | Žr. IFC ilgio, pločio ir aukščio apibrėžimus
[12 empty] | Type | Elemento tipo unikalus kodas, sudarytas iš elemento tipo (Revit Type Mark) ir elemento bendrinio pavadinimo, kuris turės būti naudojamas medžiagų ir kiekių žiniaraščiuose | IfcLabel | String | L1
Elektromagnetinių bangų jutiklis | L | LE | BRC |  |  | Infraraudonųjų spindulių jutiklis | Spinduliuotės jutimo komponentas su skaliariniu išėjimu, skirtas neregimosioms elektromagnetinėms bangoms matuoti. | Gama spinduliuotės detektorius, infraraudonųjų spindulių jutiklis, ir jutiklis, radarinis jutiklis, ultravioletinių spindulių jutiklis, UV jutiklis | IfcSensor, IfcSensorType, IfcDistributionControlElement, IfcDistributionControlElementType, IfcDistributionControlElementTypeEnum | Elementai, nenumatyti kitose projekto dalyse | LoG 2 | [7 empty] | PVA
[12 empty] | Name | Elemento pavadinimas | IfcLabel | String | Gumos danga
[12 empty] | Pset_ConstructionAdministration.SpecificationSectionNumber | Techninės specifikacijos numeris, nurodant projekto dalies žymenį | IfcLabel | String | SA-TS-1.1; SA-TS-C.BA.%CDD1042; T-TS 2.3
[12 empty] | Pset_ElectricalDeviceCommon.IK_Code | IK Code according to IEC 62262 (2002) is a numeric classification for the degree of protection provided by enclosures for electrical equipment against external mechanical impacts. |  | String
[12 empty] | Pset_ElectricalDeviceCommon.IP_Code | IP Code, the International Protection Marking, IEC 60529), classifies and rates the degree of protection provided against intrusion. |  | String
[12 empty] | Pset_ElectricalDeviceCommon.InsulationStandardClass | Insulation standard classes provides basic protection information against electric shock. Defines levels of insulation required in terms of constructional requirements (creepage and clearance distances) and electrical requirements (compliance with electric strength tests). Basic insulation is considered to be shorted under single fault conditions. The actual values required depend on the working voltage to which the insulation is subjected, as well as other factors. Also indicates whether the electrical device has a protective earth connection. |  | String
[12 empty] | Pset_ElectricalDeviceCommon.NominalPowerConsumption | Elektrinio prietaiso ar įrenginio projektinė elektrinė galia, W. | IfcPowerMeasure | Real | 80; 18 |  | Prietaiso ar įrenginio elektrinė galia. Kito tipo energijos galia (šiluminė, mechaninė ir pan.) nurodoma atitinkamoje savybėje.
[12 empty] | Pset_ElectricalDeviceCommon.RatedVoltage | The range of allowed voltage that a device is certified to handle. The upper bound of this value is the maximum. |  | Real
[12 empty] | Pset_ElementComponentCommon.Status | Elemento būsena | IfcLabel | String | Projektuojamas | Esamas; Ardomas; Remontuojamas; Rekonstruojamas; Projektuojamas
[12 empty] | Pset_QuantityTakeOff.Height | Characteristic height |  | Real
[12 empty] | Pset_QuantityTakeOff.Length | Gaminio ilgis, mm (0 dešimtainių skaitmenų) arba m (3 dešimtainiai skaitmenys) | IfcLengthMeasure | Real | 1600; 1.6 |  | Žr. IFC ilgio, pločio ir aukščio apibrėžimus
[12 empty] | Pset_QuantityTakeOff.Width | Gaminio plotis, mm (0 dešimtainių skaitmenų) arba m (3 dešimtainiai skaitmenys) | IfcLengthMeasure | Real | 120; 0.8 |  | Žr. IFC ilgio, pločio ir aukščio apibrėžimus
[12 empty] | Tag | Elemento tipo žymuo | IfcLabel | String | GR-10; K-01; AHU-42
[12 empty] | Type | Elemento tipo unikalus kodas, sudarytas iš elemento tipo (Revit Type Mark) ir elemento bendrinio pavadinimo, kuris turės būti naudojamas medžiagų ir kiekių žiniaraščiuose | IfcLabel | String | L1
[12 empty] | VVK.Colour | Dažomo elemento arba jo išorinės ar vidinės pusės spalva, nurodant spalvyną ir spalvos pavadinimą, jei žinomas | IfcLabel | String | RAL 9003 'Signal white'; NCS S-1005-Y |  | Pildoma, jei tokia savybė aktuali
[12 empty] | VVK.Finish | Pagrindinė elemento apdaila | IfcLabel | String | Dažomas milteliniu būdu; Glaistomas, dažomas; Impregnuojamas |  | Pildoma, jei tokia savybė aktuali
[12 empty] | VVK.Material | Pagrindinė elemento medžiaga | IfcLabel | String | Guma; Konstrukcinis plienas; Nerūdijantis plienas; Plastikas; Betonas |  | Pildoma, jei tokia savybė aktuali
Temperatūros keitiklis | L | LC | BTA |  |  | Temperatūros jutiklis | Temperatūros jutimo komponentas su skaliariniu išėjimu. | Patalpos termometras, Temperatūros daviklis, temperatūros jutiklis, termometras | IfcSensor, IfcSensorType, IfcDistributionControlElement, IfcDistributionControlElementType, IfcDistributionControlElementTypeEnum |  | LoG 2 | [7 empty] | PVA
[12 empty] | Name | Elemento pavadinimas | IfcLabel | String | Gumos danga
[12 empty] | Pset_ConstructionAdministration.SpecificationSectionNumber | Techninės specifikacijos numeris, nurodant projekto dalies žymenį | IfcLabel | String | SA-TS-1.1; SA-TS-C.BA.%CDD1042; T-TS 2.3
[12 empty] | Pset_ElectricalDeviceCommon.IK_Code | IK Code according to IEC 62262 (2002) is a numeric classification for the degree of protection provided by enclosures for electrical equipment against external mechanical impacts. |  | String
[12 empty] | Pset_ElectricalDeviceCommon.IP_Code | IP Code, the International Protection Marking, IEC 60529), classifies and rates the degree of protection provided against intrusion. |  | String
[12 empty] | Pset_ElectricalDeviceCommon.InsulationStandardClass | Insulation standard classes provides basic protection information against electric shock. Defines levels of insulation required in terms of constructional requirements (creepage and clearance distances) and electrical requirements (compliance with electric strength tests). Basic insulation is considered to be shorted under single fault conditions. The actual values required depend on the working voltage to which the insulation is subjected, as well as other factors. Also indicates whether the electrical device has a protective earth connection. |  | String
[12 empty] | Pset_ElectricalDeviceCommon.NominalPowerConsumption | Elektrinio prietaiso ar įrenginio projektinė elektrinė galia, W. | IfcPowerMeasure | Real | 80; 18 |  | Prietaiso ar įrenginio elektrinė galia. Kito tipo energijos galia (šiluminė, mechaninė ir pan.) nurodoma atitinkamoje savybėje.
[12 empty] | Pset_ElectricalDeviceCommon.RatedVoltage | The range of allowed voltage that a device is certified to handle. The upper bound of this value is the maximum. |  | Real
[12 empty] | Pset_ElementComponentCommon.Status | Elemento būsena | IfcLabel | String | Projektuojamas | Esamas; Ardomas; Remontuojamas; Rekonstruojamas; Projektuojamas
[12 empty] | Pset_QuantityTakeOff.Height | Characteristic height |  | Real
[12 empty] | Pset_QuantityTakeOff.Length | Gaminio ilgis, mm (0 dešimtainių skaitmenų) arba m (3 dešimtainiai skaitmenys) | IfcLengthMeasure | Real | 1600; 1.6 |  | Žr. IFC ilgio, pločio ir aukščio apibrėžimus
[12 empty] | Pset_QuantityTakeOff.Width | Gaminio plotis, mm (0 dešimtainių skaitmenų) arba m (3 dešimtainiai skaitmenys) | IfcLengthMeasure | Real | 120; 0.8 |  | Žr. IFC ilgio, pločio ir aukščio apibrėžimus
[12 empty] | Tag | Elemento tipo žymuo | IfcLabel | String | GR-10; K-01; AHU-42
[12 empty] | Type | Elemento tipo unikalus kodas, sudarytas iš elemento tipo (Revit Type Mark) ir elemento bendrinio pavadinimo, kuris turės būti naudojamas medžiagų ir kiekių žiniaraščiuose | IfcLabel | String | L1
[12 empty] | VVK.Colour | Dažomo elemento arba jo išorinės ar vidinės pusės spalva, nurodant spalvyną ir spalvos pavadinimą, jei žinomas | IfcLabel | String | RAL 9003 'Signal white'; NCS S-1005-Y |  | Pildoma, jei tokia savybė aktuali
[12 empty] | VVK.Finish | Pagrindinė elemento apdaila | IfcLabel | String | Dažomas milteliniu būdu; Glaistomas, dažomas; Impregnuojamas |  | Pildoma, jei tokia savybė aktuali
[12 empty] | VVK.Material | Pagrindinė elemento medžiaga | IfcLabel | String | Guma; Konstrukcinis plienas; Nerūdijantis plienas; Plastikas; Betonas |  | Pildoma, jei tokia savybė aktuali
Dujų jutiklis | L | LC | BQA |  |  | Dujų jutiklis | Dujų koncentracijos jutimo komponentas su skaliariniu išėjimu. | koncentracijos jutiklis, smalkių jutiklis, Degių dujų daviklis, CO koncentracijos jutiklis, Patalpos CO2 daviklis, CO2 koncentracijos jutiklis, NH3 koncentracijos jutiklis | IfcSensor, IfcSensorType, IfcDistributionControlElement, IfcDistributionControlElementType, IfcDistributionControlElementTypeEnum | Elementai, nenumatyti kitose projekto dalyse | LoG 2 | [7 empty] | PVA
[12 empty] | Name | Elemento pavadinimas | IfcLabel | String | Gumos danga
[12 empty] | Pset_ConstructionAdministration.SpecificationSectionNumber | Techninės specifikacijos numeris, nurodant projekto dalies žymenį | IfcLabel | String | SA-TS-1.1; SA-TS-C.BA.%CDD1042; T-TS 2.3
[12 empty] | Pset_ElectricalDeviceCommon.IK_Code | IK Code according to IEC 62262 (2002) is a numeric classification for the degree of protection provided by enclosures for electrical equipment against external mechanical impacts. |  | String
[12 empty] | Pset_ElectricalDeviceCommon.IP_Code | IP Code, the International Protection Marking, IEC 60529), classifies and rates the degree of protection provided against intrusion. |  | String
[12 empty] | Pset_ElectricalDeviceCommon.InsulationStandardClass | Insulation standard classes provides basic protection information against electric shock. Defines levels of insulation required in terms of constructional requirements (creepage and clearance distances) and electrical requirements (compliance with electric strength tests). Basic insulation is considered to be shorted under single fault conditions. The actual values required depend on the working voltage to which the insulation is subjected, as well as other factors. Also indicates whether the electrical device has a protective earth connection. |  | String
[12 empty] | Pset_ElectricalDeviceCommon.NominalPowerConsumption | Elektrinio prietaiso ar įrenginio projektinė elektrinė galia, W. | IfcPowerMeasure | Real | 80; 18 |  | Prietaiso ar įrenginio elektrinė galia. Kito tipo energijos galia (šiluminė, mechaninė ir pan.) nurodoma atitinkamoje savybėje.
[12 empty] | Pset_ElectricalDeviceCommon.RatedVoltage | The range of allowed voltage that a device is certified to handle. The upper bound of this value is the maximum. |  | Real
[12 empty] | Pset_ElementComponentCommon.Status | Elemento būsena | IfcLabel | String | Projektuojamas | Esamas; Ardomas; Remontuojamas; Rekonstruojamas; Projektuojamas
[12 empty] | Pset_QuantityTakeOff.Height | Characteristic height |  | Real
[12 empty] | Pset_QuantityTakeOff.Length | Gaminio ilgis, mm (0 dešimtainių skaitmenų) arba m (3 dešimtainiai skaitmenys) | IfcLengthMeasure | Real | 1600; 1.6 |  | Žr. IFC ilgio, pločio ir aukščio apibrėžimus
[12 empty] | Pset_QuantityTakeOff.Width | Gaminio plotis, mm (0 dešimtainių skaitmenų) arba m (3 dešimtainiai skaitmenys) | IfcLengthMeasure | Real | 120; 0.8 |  | Žr. IFC ilgio, pločio ir aukščio apibrėžimus
[12 empty] | Tag | Elemento tipo žymuo | IfcLabel | String | GR-10; K-01; AHU-42
[12 empty] | Type | Elemento tipo unikalus kodas, sudarytas iš elemento tipo (Revit Type Mark) ir elemento bendrinio pavadinimo, kuris turės būti naudojamas medžiagų ir kiekių žiniaraščiuose | IfcLabel | String | L1
[12 empty] | VVK.Colour | Dažomo elemento arba jo išorinės ar vidinės pusės spalva, nurodant spalvyną ir spalvos pavadinimą, jei žinomas | IfcLabel | String | RAL 9003 'Signal white'; NCS S-1005-Y |  | Pildoma, jei tokia savybė aktuali
[12 empty] | VVK.Finish | Pagrindinė elemento apdaila | IfcLabel | String | Dažomas milteliniu būdu; Glaistomas, dažomas; Impregnuojamas |  | Pildoma, jei tokia savybė aktuali
[12 empty] | VVK.Material | Pagrindinė elemento medžiaga | IfcLabel | String | Guma; Konstrukcinis plienas; Nerūdijantis plienas; Plastikas; Betonas |  | Pildoma, jei tokia savybė aktuali
Drėgmės keitiklis | L | LC | BMA |  |  | Drėgmės daviklis | Drėgmės jutimo komponentas su skaliariniu išėjimu. | Drėgmės jutiklis, Sienos drėgmės daviklis, Patalpos oro drėgmės daviklis | IfcSensor, IfcSensorType, IfcDistributionControlElement, IfcDistributionControlElementType, IfcDistributionControlElementTypeEnum | Elementai, nenumatyti kitose projekto dalyse | LoG 2 | [7 empty] | PVA
[12 empty] | Name | Elemento pavadinimas | IfcLabel | String | Gumos danga
[12 empty] | Pset_ConstructionAdministration.SpecificationSectionNumber | Techninės specifikacijos numeris, nurodant projekto dalies žymenį | IfcLabel | String | SA-TS-1.1; SA-TS-C.BA.%CDD1042; T-TS 2.3
[12 empty] | Pset_ElectricalDeviceCommon.IK_Code | IK Code according to IEC 62262 (2002) is a numeric classification for the degree of protection provided by enclosures for electrical equipment against external mechanical impacts. |  | String
[12 empty] | Pset_ElectricalDeviceCommon.IP_Code | IP Code, the International Protection Marking, IEC 60529), classifies and rates the degree of protection provided against intrusion. |  | String
[12 empty] | Pset_ElectricalDeviceCommon.InsulationStandardClass | Insulation standard classes provides basic protection information against electric shock. Defines levels of insulation required in terms of constructional requirements (creepage and clearance distances) and electrical requirements (compliance with electric strength tests). Basic insulation is considered to be shorted under single fault conditions. The actual values required depend on the working voltage to which the insulation is subjected, as well as other factors. Also indicates whether the electrical device has a protective earth connection. |  | String
[12 empty] | Pset_ElectricalDeviceCommon.NominalPowerConsumption | Elektrinio prietaiso ar įrenginio projektinė elektrinė galia, W. | IfcPowerMeasure | Real | 80; 18 |  | Prietaiso ar įrenginio elektrinė galia. Kito tipo energijos galia (šiluminė, mechaninė ir pan.) nurodoma atitinkamoje savybėje.
[12 empty] | Pset_ElectricalDeviceCommon.RatedVoltage | The range of allowed voltage that a device is certified to handle. The upper bound of this value is the maximum. |  | Real
[12 empty] | Pset_ElementComponentCommon.Status | Elemento būsena | IfcLabel | String | Projektuojamas | Esamas; Ardomas; Remontuojamas; Rekonstruojamas; Projektuojamas
[12 empty] | Pset_QuantityTakeOff.Height | Characteristic height |  | Real
[12 empty] | Pset_QuantityTakeOff.Length | Gaminio ilgis, mm (0 dešimtainių skaitmenų) arba m (3 dešimtainiai skaitmenys) | IfcLengthMeasure | Real | 1600; 1.6 |  | Žr. IFC ilgio, pločio ir aukščio apibrėžimus
[12 empty] | Pset_QuantityTakeOff.Width | Gaminio plotis, mm (0 dešimtainių skaitmenų) arba m (3 dešimtainiai skaitmenys) | IfcLengthMeasure | Real | 120; 0.8 |  | Žr. IFC ilgio, pločio ir aukščio apibrėžimus
[12 empty] | Tag | Elemento tipo žymuo | IfcLabel | String | GR-10; K-01; AHU-42
[12 empty] | Type | Elemento tipo unikalus kodas, sudarytas iš elemento tipo (Revit Type Mark) ir elemento bendrinio pavadinimo, kuris turės būti naudojamas medžiagų ir kiekių žiniaraščiuose | IfcLabel | String | L1
[12 empty] | VVK.Colour | Dažomo elemento arba jo išorinės ar vidinės pusės spalva, nurodant spalvyną ir spalvos pavadinimą, jei žinomas | IfcLabel | String | RAL 9003 'Signal white'; NCS S-1005-Y |  | Pildoma, jei tokia savybė aktuali
[12 empty] | VVK.Finish | Pagrindinė elemento apdaila | IfcLabel | String | Dažomas milteliniu būdu; Glaistomas, dažomas; Impregnuojamas |  | Pildoma, jei tokia savybė aktuali
[12 empty] | VVK.Material | Pagrindinė elemento medžiaga | IfcLabel | String | Guma; Konstrukcinis plienas; Nerūdijantis plienas; Plastikas; Betonas |  | Pildoma, jei tokia savybė aktuali
Drėgmės jungiklis | L | LC | BMB |  |  | Drėgmės jungiklis | Drėgmės jutimo komponentas su loginiu išėjimu. | Drėgmės jutiklis, Patalpos užliejimo daviklis | IfcSensor, IfcSensorType, IfcDistributionControlElement, IfcDistributionControlElementType, IfcDistributionControlElementTypeEnum | Elementai, nenumatyti kitose projekto dalyse | LoG 2 | [7 empty] | PVA
[12 empty] | Name | Elemento pavadinimas | IfcLabel | String | Gumos danga
[12 empty] | Pset_ConstructionAdministration.SpecificationSectionNumber | Techninės specifikacijos numeris, nurodant projekto dalies žymenį | IfcLabel | String | SA-TS-1.1; SA-TS-C.BA.%CDD1042; T-TS 2.3
[12 empty] | Pset_ElectricalDeviceCommon.IK_Code | IK Code according to IEC 62262 (2002) is a numeric classification for the degree of protection provided by enclosures for electrical equipment against external mechanical impacts. |  | String
[12 empty] | Pset_ElectricalDeviceCommon.IP_Code | IP Code, the International Protection Marking, IEC 60529), classifies and rates the degree of protection provided against intrusion. |  | String
[12 empty] | Pset_ElectricalDeviceCommon.InsulationStandardClass | Insulation standard classes provides basic protection information against electric shock. Defines levels of insulation required in terms of constructional requirements (creepage and clearance distances) and electrical requirements (compliance with electric strength tests). Basic insulation is considered to be shorted under single fault conditions. The actual values required depend on the working voltage to which the insulation is subjected, as well as other factors. Also indicates whether the electrical device has a protective earth connection. |  | String
[12 empty] | Pset_ElectricalDeviceCommon.NominalPowerConsumption | Elektrinio prietaiso ar įrenginio projektinė elektrinė galia, W. | IfcPowerMeasure | Real | 80; 18 |  | Prietaiso ar įrenginio elektrinė galia. Kito tipo energijos galia (šiluminė, mechaninė ir pan.) nurodoma atitinkamoje savybėje.
[12 empty] | Pset_ElectricalDeviceCommon.RatedVoltage | The range of allowed voltage that a device is certified to handle. The upper bound of this value is the maximum. |  | Real
[12 empty] | Pset_ElementComponentCommon.Status | Elemento būsena | IfcLabel | String | Projektuojamas | Esamas; Ardomas; Remontuojamas; Rekonstruojamas; Projektuojamas
[12 empty] | Pset_QuantityTakeOff.Height | Characteristic height |  | Real
[12 empty] | Pset_QuantityTakeOff.Length | Gaminio ilgis, mm (0 dešimtainių skaitmenų) arba m (3 dešimtainiai skaitmenys) | IfcLengthMeasure | Real | 1600; 1.6 |  | Žr. IFC ilgio, pločio ir aukščio apibrėžimus
[12 empty] | Pset_QuantityTakeOff.Width | Gaminio plotis, mm (0 dešimtainių skaitmenų) arba m (3 dešimtainiai skaitmenys) | IfcLengthMeasure | Real | 120; 0.8 |  | Žr. IFC ilgio, pločio ir aukščio apibrėžimus
[12 empty] | Tag | Elemento tipo žymuo | IfcLabel | String | GR-10; K-01; AHU-42
[12 empty] | Type | Elemento tipo unikalus kodas, sudarytas iš elemento tipo (Revit Type Mark) ir elemento bendrinio pavadinimo, kuris turės būti naudojamas medžiagų ir kiekių žiniaraščiuose | IfcLabel | String | L1
[12 empty] | VVK.Colour | Dažomo elemento arba jo išorinės ar vidinės pusės spalva, nurodant spalvyną ir spalvos pavadinimą, jei žinomas | IfcLabel | String | RAL 9003 'Signal white'; NCS S-1005-Y |  | Pildoma, jei tokia savybė aktuali
[12 empty] | VVK.Finish | Pagrindinė elemento apdaila | IfcLabel | String | Dažomas milteliniu būdu; Glaistomas, dažomas; Impregnuojamas |  | Pildoma, jei tokia savybė aktuali
[12 empty] | VVK.Material | Pagrindinė elemento medžiaga | IfcLabel | String | Guma; Konstrukcinis plienas; Nerūdijantis plienas; Plastikas; Betonas |  | Pildoma, jei tokia savybė aktuali
Srauto keitiklis | L | LC | BFA |  |  | Srauto daviklis | Srauto jutimo komponentas su skaliariniu išėjimu. | Srauto jutiklis, medžiagos srauto jutiklis, vandens srauto jutiklis, dujų srauto jutiklis, Vandens srauto daviklis, skysčio srauto jutiklis, Oro srauto daviklis | IfcSensor, IfcSensorType, IfcDistributionControlElement, IfcDistributionControlElementType, IfcDistributionControlElementTypeEnum | Elementai, nenumatyti kitose projekto dalyse | LoG 2 | [7 empty] | PVA
[12 empty] | Name | Elemento pavadinimas | IfcLabel | String | Gumos danga
[12 empty] | Pset_ConstructionAdministration.SpecificationSectionNumber | Techninės specifikacijos numeris, nurodant projekto dalies žymenį | IfcLabel | String | SA-TS-1.1; SA-TS-C.BA.%CDD1042; T-TS 2.3
[12 empty] | Pset_ElectricalDeviceCommon.IK_Code | IK Code according to IEC 62262 (2002) is a numeric classification for the degree of protection provided by enclosures for electrical equipment against external mechanical impacts. |  | String
[12 empty] | Pset_ElectricalDeviceCommon.IP_Code | IP Code, the International Protection Marking, IEC 60529), classifies and rates the degree of protection provided against intrusion. |  | String
[12 empty] | Pset_ElectricalDeviceCommon.InsulationStandardClass | Insulation standard classes provides basic protection information against electric shock. Defines levels of insulation required in terms of constructional requirements (creepage and clearance distances) and electrical requirements (compliance with electric strength tests). Basic insulation is considered to be shorted under single fault conditions. The actual values required depend on the working voltage to which the insulation is subjected, as well as other factors. Also indicates whether the electrical device has a protective earth connection. |  | String
[12 empty] | Pset_ElectricalDeviceCommon.NominalPowerConsumption | Elektrinio prietaiso ar įrenginio projektinė elektrinė galia, W. | IfcPowerMeasure | Real | 80; 18 |  | Prietaiso ar įrenginio elektrinė galia. Kito tipo energijos galia (šiluminė, mechaninė ir pan.) nurodoma atitinkamoje savybėje.
[12 empty] | Pset_ElectricalDeviceCommon.RatedVoltage | The range of allowed voltage that a device is certified to handle. The upper bound of this value is the maximum. |  | Real
[12 empty] | Pset_ElementComponentCommon.Status | Elemento būsena | IfcLabel | String | Projektuojamas | Esamas; Ardomas; Remontuojamas; Rekonstruojamas; Projektuojamas
[12 empty] | Pset_QuantityTakeOff.Height | Characteristic height |  | Real
[12 empty] | Pset_QuantityTakeOff.Length | Gaminio ilgis, mm (0 dešimtainių skaitmenų) arba m (3 dešimtainiai skaitmenys) | IfcLengthMeasure | Real | 1600; 1.6 |  | Žr. IFC ilgio, pločio ir aukščio apibrėžimus
[12 empty] | Pset_QuantityTakeOff.Width | Gaminio plotis, mm (0 dešimtainių skaitmenų) arba m (3 dešimtainiai skaitmenys) | IfcLengthMeasure | Real | 120; 0.8 |  | Žr. IFC ilgio, pločio ir aukščio apibrėžimus
[12 empty] | Tag | Elemento tipo žymuo | IfcLabel | String | GR-10; K-01; AHU-42
[12 empty] | Type | Elemento tipo unikalus kodas, sudarytas iš elemento tipo (Revit Type Mark) ir elemento bendrinio pavadinimo, kuris turės būti naudojamas medžiagų ir kiekių žiniaraščiuose | IfcLabel | String | L1
[12 empty] | VVK.Colour | Dažomo elemento arba jo išorinės ar vidinės pusės spalva, nurodant spalvyną ir spalvos pavadinimą, jei žinomas | IfcLabel | String | RAL 9003 'Signal white'; NCS S-1005-Y |  | Pildoma, jei tokia savybė aktuali
[12 empty] | VVK.Finish | Pagrindinė elemento apdaila | IfcLabel | String | Dažomas milteliniu būdu; Glaistomas, dažomas; Impregnuojamas |  | Pildoma, jei tokia savybė aktuali
[12 empty] | VVK.Material | Pagrindinė elemento medžiaga | IfcLabel | String | Guma; Konstrukcinis plienas; Nerūdijantis plienas; Plastikas; Betonas |  | Pildoma, jei tokia savybė aktuali
Srauto jungiklis | L | LC | BFB |  |  | Srauto jungiklis | Srauto jutimo komponentas su loginiu išėjimu. | medžiagos srauto jungiklis, Dujų srauto detektorius, Vandens srauto jungiklis, Oro srauto jungiklis, skysčio srauto jungiklis, dujų srauto jungiklis | IfcSensor, IfcSensorType, IfcDistributionControlElement, IfcDistributionControlElementType, IfcDistributionControlElementTypeEnum | Elementai, nenumatyti kitose projekto dalyse | LoG 2 | [7 empty] | PVA
[12 empty] | Name | Elemento pavadinimas | IfcLabel | String | Gumos danga
[12 empty] | Pset_ConstructionAdministration.SpecificationSectionNumber | Techninės specifikacijos numeris, nurodant projekto dalies žymenį | IfcLabel | String | SA-TS-1.1; SA-TS-C.BA.%CDD1042; T-TS 2.3
[12 empty] | Pset_ElectricalDeviceCommon.IK_Code | IK Code according to IEC 62262 (2002) is a numeric classification for the degree of protection provided by enclosures for electrical equipment against external mechanical impacts. |  | String
[12 empty] | Pset_ElectricalDeviceCommon.IP_Code | IP Code, the International Protection Marking, IEC 60529), classifies and rates the degree of protection provided against intrusion. |  | String
[12 empty] | Pset_ElectricalDeviceCommon.InsulationStandardClass | Insulation standard classes provides basic protection information against electric shock. Defines levels of insulation required in terms of constructional requirements (creepage and clearance distances) and electrical requirements (compliance with electric strength tests). Basic insulation is considered to be shorted under single fault conditions. The actual values required depend on the working voltage to which the insulation is subjected, as well as other factors. Also indicates whether the electrical device has a protective earth connection. |  | String
[12 empty] | Pset_ElectricalDeviceCommon.NominalPowerConsumption | Elektrinio prietaiso ar įrenginio projektinė elektrinė galia, W. | IfcPowerMeasure | Real | 80; 18 |  | Prietaiso ar įrenginio elektrinė galia. Kito tipo energijos galia (šiluminė, mechaninė ir pan.) nurodoma atitinkamoje savybėje.
[12 empty] | Pset_ElectricalDeviceCommon.RatedVoltage | The range of allowed voltage that a device is certified to handle. The upper bound of this value is the maximum. |  | Real
[12 empty] | Pset_ElementComponentCommon.Status | Elemento būsena | IfcLabel | String | Projektuojamas | Esamas; Ardomas; Remontuojamas; Rekonstruojamas; Projektuojamas
[12 empty] | Pset_QuantityTakeOff.Height | Characteristic height |  | Real
[12 empty] | Pset_QuantityTakeOff.Length | Gaminio ilgis, mm (0 dešimtainių skaitmenų) arba m (3 dešimtainiai skaitmenys) | IfcLengthMeasure | Real | 1600; 1.6 |  | Žr. IFC ilgio, pločio ir aukščio apibrėžimus
[12 empty] | Pset_QuantityTakeOff.Width | Gaminio plotis, mm (0 dešimtainių skaitmenų) arba m (3 dešimtainiai skaitmenys) | IfcLengthMeasure | Real | 120; 0.8 |  | Žr. IFC ilgio, pločio ir aukščio apibrėžimus
[12 empty] | Tag | Elemento tipo žymuo | IfcLabel | String | GR-10; K-01; AHU-42
[12 empty] | Type | Elemento tipo unikalus kodas, sudarytas iš elemento tipo (Revit Type Mark) ir elemento bendrinio pavadinimo, kuris turės būti naudojamas medžiagų ir kiekių žiniaraščiuose | IfcLabel | String | L1
[12 empty] | VVK.Colour | Dažomo elemento arba jo išorinės ar vidinės pusės spalva, nurodant spalvyną ir spalvos pavadinimą, jei žinomas | IfcLabel | String | RAL 9003 'Signal white'; NCS S-1005-Y |  | Pildoma, jei tokia savybė aktuali
[12 empty] | VVK.Finish | Pagrindinė elemento apdaila | IfcLabel | String | Dažomas milteliniu būdu; Glaistomas, dažomas; Impregnuojamas |  | Pildoma, jei tokia savybė aktuali
[12 empty] | VVK.Material | Pagrindinė elemento medžiaga | IfcLabel | String | Guma; Konstrukcinis plienas; Nerūdijantis plienas; Plastikas; Betonas |  | Pildoma, jei tokia savybė aktuali
Šviesos jutiklis | L | LC | BRA |  |  | Šviesos daviklis | Spinduliuotės jutimo komponentas su skaliariniu išėjimu, skirtas regimosioms elektromagnetinėms bangoms matuoti. | liuksmetras, Apšvietos jutiklis, Apšvietimo lygio daviklis | IfcSensor, IfcSensorType, IfcDistributionControlElement, IfcDistributionControlElementType, IfcDistributionControlElementTypeEnum | Elementai, nenumatyti kitose projekto dalyse | LoG 2 | [7 empty] | PVA
[12 empty] | Name | Elemento pavadinimas | IfcLabel | String | Gumos danga
[12 empty] | Pset_ConstructionAdministration.SpecificationSectionNumber | Techninės specifikacijos numeris, nurodant projekto dalies žymenį | IfcLabel | String | SA-TS-1.1; SA-TS-C.BA.%CDD1042; T-TS 2.3
[12 empty] | Pset_ElectricalDeviceCommon.IK_Code | IK Code according to IEC 62262 (2002) is a numeric classification for the degree of protection provided by enclosures for electrical equipment against external mechanical impacts. |  | String
[12 empty] | Pset_ElectricalDeviceCommon.IP_Code | IP Code, the International Protection Marking, IEC 60529), classifies and rates the degree of protection provided against intrusion. |  | String
[12 empty] | Pset_ElectricalDeviceCommon.InsulationStandardClass | Insulation standard classes provides basic protection information against electric shock. Defines levels of insulation required in terms of constructional requirements (creepage and clearance distances) and electrical requirements (compliance with electric strength tests). Basic insulation is considered to be shorted under single fault conditions. The actual values required depend on the working voltage to which the insulation is subjected, as well as other factors. Also indicates whether the electrical device has a protective earth connection. |  | String
[12 empty] | Pset_ElectricalDeviceCommon.NominalPowerConsumption | Elektrinio prietaiso ar įrenginio projektinė elektrinė galia, W. | IfcPowerMeasure | Real | 80; 18 |  | Prietaiso ar įrenginio elektrinė galia. Kito tipo energijos galia (šiluminė, mechaninė ir pan.) nurodoma atitinkamoje savybėje.
[12 empty] | Pset_ElectricalDeviceCommon.RatedVoltage | The range of allowed voltage that a device is certified to handle. The upper bound of this value is the maximum. |  | Real
[12 empty] | Pset_ElementComponentCommon.Status | Elemento būsena | IfcLabel | String | Projektuojamas | Esamas; Ardomas; Remontuojamas; Rekonstruojamas; Projektuojamas
[12 empty] | Pset_QuantityTakeOff.Height | Characteristic height |  | Real
[12 empty] | Pset_QuantityTakeOff.Length | Gaminio ilgis, mm (0 dešimtainių skaitmenų) arba m (3 dešimtainiai skaitmenys) | IfcLengthMeasure | Real | 1600; 1.6 |  | Žr. IFC ilgio, pločio ir aukščio apibrėžimus
[12 empty] | Pset_QuantityTakeOff.Width | Gaminio plotis, mm (0 dešimtainių skaitmenų) arba m (3 dešimtainiai skaitmenys) | IfcLengthMeasure | Real | 120; 0.8 |  | Žr. IFC ilgio, pločio ir aukščio apibrėžimus
[12 empty] | Tag | Elemento tipo žymuo | IfcLabel | String | GR-10; K-01; AHU-42
[12 empty] | Type | Elemento tipo unikalus kodas, sudarytas iš elemento tipo (Revit Type Mark) ir elemento bendrinio pavadinimo, kuris turės būti naudojamas medžiagų ir kiekių žiniaraščiuose | IfcLabel | String | L1
[12 empty] | VVK.Colour | Dažomo elemento arba jo išorinės ar vidinės pusės spalva, nurodant spalvyną ir spalvos pavadinimą, jei žinomas | IfcLabel | String | RAL 9003 'Signal white'; NCS S-1005-Y |  | Pildoma, jei tokia savybė aktuali
[12 empty] | VVK.Finish | Pagrindinė elemento apdaila | IfcLabel | String | Dažomas milteliniu būdu; Glaistomas, dažomas; Impregnuojamas |  | Pildoma, jei tokia savybė aktuali
[12 empty] | VVK.Material | Pagrindinė elemento medžiaga | IfcLabel | String | Guma; Konstrukcinis plienas; Nerūdijantis plienas; Plastikas; Betonas |  | Pildoma, jei tokia savybė aktuali
Šviesos detektorius | L | LC | BRB |  |  | Šviesos detektorius | Spinduliuotės jutimo komponentas su loginiu išėjimu, skirtas regimosioms elektromagnetinėms bangoms matuoti. | Apšvietos jutiklis, silpnos šviesos relė, šviesos daviklis, Apšvietimo jungiklis, reaguojantis į fiksuotą apšvietimo lygį, šviesos užuolaida, linijos detektorius, fotoelementas | IfcSensor, IfcSensorType, IfcDistributionControlElement, IfcDistributionControlElementType, IfcDistributionControlElementTypeEnum | Elementai, nenumatyti kitose projekto dalyse | LoG 2 | [7 empty] | PVA
[12 empty] | Name | Elemento pavadinimas | IfcLabel | String | Gumos danga
[12 empty] | Pset_ConstructionAdministration.SpecificationSectionNumber | Techninės specifikacijos numeris, nurodant projekto dalies žymenį | IfcLabel | String | SA-TS-1.1; SA-TS-C.BA.%CDD1042; T-TS 2.3
[12 empty] | Pset_ElectricalDeviceCommon.IK_Code | IK Code according to IEC 62262 (2002) is a numeric classification for the degree of protection provided by enclosures for electrical equipment against external mechanical impacts. |  | String
[12 empty] | Pset_ElectricalDeviceCommon.IP_Code | IP Code, the International Protection Marking, IEC 60529), classifies and rates the degree of protection provided against intrusion. |  | String
[12 empty] | Pset_ElectricalDeviceCommon.InsulationStandardClass | Insulation standard classes provides basic protection information against electric shock. Defines levels of insulation required in terms of constructional requirements (creepage and clearance distances) and electrical requirements (compliance with electric strength tests). Basic insulation is considered to be shorted under single fault conditions. The actual values required depend on the working voltage to which the insulation is subjected, as well as other factors. Also indicates whether the electrical device has a protective earth connection. |  | String
[12 empty] | Pset_ElectricalDeviceCommon.NominalPowerConsumption | Elektrinio prietaiso ar įrenginio projektinė elektrinė galia, W. | IfcPowerMeasure | Real | 80; 18 |  | Prietaiso ar įrenginio elektrinė galia. Kito tipo energijos galia (šiluminė, mechaninė ir pan.) nurodoma atitinkamoje savybėje.
[12 empty] | Pset_ElectricalDeviceCommon.RatedVoltage | The range of allowed voltage that a device is certified to handle. The upper bound of this value is the maximum. |  | Real
[12 empty] | Pset_ElementComponentCommon.Status | Elemento būsena | IfcLabel | String | Projektuojamas | Esamas; Ardomas; Remontuojamas; Rekonstruojamas; Projektuojamas
[12 empty] | Pset_QuantityTakeOff.Height | Characteristic height |  | Real
[12 empty] | Pset_QuantityTakeOff.Length | Gaminio ilgis, mm (0 dešimtainių skaitmenų) arba m (3 dešimtainiai skaitmenys) | IfcLengthMeasure | Real | 1600; 1.6 |  | Žr. IFC ilgio, pločio ir aukščio apibrėžimus
[12 empty] | Pset_QuantityTakeOff.Width | Gaminio plotis, mm (0 dešimtainių skaitmenų) arba m (3 dešimtainiai skaitmenys) | IfcLengthMeasure | Real | 120; 0.8 |  | Žr. IFC ilgio, pločio ir aukščio apibrėžimus
[12 empty] | Tag | Elemento tipo žymuo | IfcLabel | String | GR-10; K-01; AHU-42
[12 empty] | Type | Elemento tipo unikalus kodas, sudarytas iš elemento tipo (Revit Type Mark) ir elemento bendrinio pavadinimo, kuris turės būti naudojamas medžiagų ir kiekių žiniaraščiuose | IfcLabel | String | L1
[12 empty] | VVK.Colour | Dažomo elemento arba jo išorinės ar vidinės pusės spalva, nurodant spalvyną ir spalvos pavadinimą, jei žinomas | IfcLabel | String | RAL 9003 'Signal white'; NCS S-1005-Y |  | Pildoma, jei tokia savybė aktuali
[12 empty] | VVK.Finish | Pagrindinė elemento apdaila | IfcLabel | String | Dažomas milteliniu būdu; Glaistomas, dažomas; Impregnuojamas |  | Pildoma, jei tokia savybė aktuali
[12 empty] | VVK.Material | Pagrindinė elemento medžiaga | IfcLabel | String | Guma; Konstrukcinis plienas; Nerūdijantis plienas; Plastikas; Betonas |  | Pildoma, jei tokia savybė aktuali
Kietųjų dalelių jutiklis | L | LC | BQE |  |  | Kietųju dalelių daviklis | Kietųjų dalelių jutimo komponentas su skaliariniu išėjimu. | koncentracijos jutiklis, skysčio drumstumo jutiklis, matomumo jutiklis, Dūmų jutiklis, Kietųjų medžiagų koncentracijos ore daviklis | IfcSensor, IfcSensorType, IfcDistributionControlElement, IfcDistributionControlElementType, IfcDistributionControlElementTypeEnum | Elementai, nenumatyti kitose projekto dalyse | LoG 2 | [7 empty] | PVA
[12 empty] | Name | Elemento pavadinimas | IfcLabel | String | Gumos danga
[12 empty] | Pset_ConstructionAdministration.SpecificationSectionNumber | Techninės specifikacijos numeris, nurodant projekto dalies žymenį | IfcLabel | String | SA-TS-1.1; SA-TS-C.BA.%CDD1042; T-TS 2.3
[12 empty] | Pset_ElectricalDeviceCommon.IK_Code | IK Code according to IEC 62262 (2002) is a numeric classification for the degree of protection provided by enclosures for electrical equipment against external mechanical impacts. |  | String
[12 empty] | Pset_ElectricalDeviceCommon.IP_Code | IP Code, the International Protection Marking, IEC 60529), classifies and rates the degree of protection provided against intrusion. |  | String
[12 empty] | Pset_ElectricalDeviceCommon.InsulationStandardClass | Insulation standard classes provides basic protection information against electric shock. Defines levels of insulation required in terms of constructional requirements (creepage and clearance distances) and electrical requirements (compliance with electric strength tests). Basic insulation is considered to be shorted under single fault conditions. The actual values required depend on the working voltage to which the insulation is subjected, as well as other factors. Also indicates whether the electrical device has a protective earth connection. |  | String
[12 empty] | Pset_ElectricalDeviceCommon.NominalPowerConsumption | Elektrinio prietaiso ar įrenginio projektinė elektrinė galia, W. | IfcPowerMeasure | Real | 80; 18 |  | Prietaiso ar įrenginio elektrinė galia. Kito tipo energijos galia (šiluminė, mechaninė ir pan.) nurodoma atitinkamoje savybėje.
[12 empty] | Pset_ElectricalDeviceCommon.RatedVoltage | The range of allowed voltage that a device is certified to handle. The upper bound of this value is the maximum. |  | Real
[12 empty] | Pset_ElementComponentCommon.Status | Elemento būsena | IfcLabel | String | Projektuojamas | Esamas; Ardomas; Remontuojamas; Rekonstruojamas; Projektuojamas
[12 empty] | Pset_QuantityTakeOff.Height | Characteristic height |  | Real
[12 empty] | Pset_QuantityTakeOff.Length | Gaminio ilgis, mm (0 dešimtainių skaitmenų) arba m (3 dešimtainiai skaitmenys) | IfcLengthMeasure | Real | 1600; 1.6 |  | Žr. IFC ilgio, pločio ir aukščio apibrėžimus
[12 empty] | Pset_QuantityTakeOff.Width | Gaminio plotis, mm (0 dešimtainių skaitmenų) arba m (3 dešimtainiai skaitmenys) | IfcLengthMeasure | Real | 120; 0.8 |  | Žr. IFC ilgio, pločio ir aukščio apibrėžimus
[12 empty] | Tag | Elemento tipo žymuo | IfcLabel | String | GR-10; K-01; AHU-42
[12 empty] | Type | Elemento tipo unikalus kodas, sudarytas iš elemento tipo (Revit Type Mark) ir elemento bendrinio pavadinimo, kuris turės būti naudojamas medžiagų ir kiekių žiniaraščiuose | IfcLabel | String | L1
[12 empty] | VVK.Colour | Dažomo elemento arba jo išorinės ar vidinės pusės spalva, nurodant spalvyną ir spalvos pavadinimą, jei žinomas | IfcLabel | String | RAL 9003 'Signal white'; NCS S-1005-Y |  | Pildoma, jei tokia savybė aktuali
[12 empty] | VVK.Finish | Pagrindinė elemento apdaila | IfcLabel | String | Dažomas milteliniu būdu; Glaistomas, dažomas; Impregnuojamas |  | Pildoma, jei tokia savybė aktuali
[12 empty] | VVK.Material | Pagrindinė elemento medžiaga | IfcLabel | String | Guma; Konstrukcinis plienas; Nerūdijantis plienas; Plastikas; Betonas |  | Pildoma, jei tokia savybė aktuali
Dūmų detektorius | L | LC | %BQF10 |  |  | Kietųju dalelių detektorius | Kietųjų medžiagų ore detektorius, turintis signalizacijos funkciją. | Dūmų jutiklis, Dūmų daviklis | IfcSensor, IfcSensorType, IfcDistributionControlElement, IfcDistributionControlElementType, IfcDistributionControlElementTypeEnum | Elementai, nenumatyti kitose projekto dalyse | LoG 2 | [7 empty] | PVA
[12 empty] | Name | Elemento pavadinimas | IfcLabel | String | Gumos danga
[12 empty] | Pset_ConstructionAdministration.SpecificationSectionNumber | Techninės specifikacijos numeris, nurodant projekto dalies žymenį | IfcLabel | String | SA-TS-1.1; SA-TS-C.BA.%CDD1042; T-TS 2.3
[12 empty] | Pset_ElectricalDeviceCommon.IK_Code | IK Code according to IEC 62262 (2002) is a numeric classification for the degree of protection provided by enclosures for electrical equipment against external mechanical impacts. |  | String
[12 empty] | Pset_ElectricalDeviceCommon.IP_Code | IP Code, the International Protection Marking, IEC 60529), classifies and rates the degree of protection provided against intrusion. |  | String
[12 empty] | Pset_ElectricalDeviceCommon.InsulationStandardClass | Insulation standard classes provides basic protection information against electric shock. Defines levels of insulation required in terms of constructional requirements (creepage and clearance distances) and electrical requirements (compliance with electric strength tests). Basic insulation is considered to be shorted under single fault conditions. The actual values required depend on the working voltage to which the insulation is subjected, as well as other factors. Also indicates whether the electrical device has a protective earth connection. |  | String
[12 empty] | Pset_ElectricalDeviceCommon.NominalPowerConsumption | Elektrinio prietaiso ar įrenginio projektinė elektrinė galia, W. | IfcPowerMeasure | Real | 80; 18 |  | Prietaiso ar įrenginio elektrinė galia. Kito tipo energijos galia (šiluminė, mechaninė ir pan.) nurodoma atitinkamoje savybėje.
[12 empty] | Pset_ElectricalDeviceCommon.RatedVoltage | The range of allowed voltage that a device is certified to handle. The upper bound of this value is the maximum. |  | Real
[12 empty] | Pset_ElementComponentCommon.Status | Elemento būsena | IfcLabel | String | Projektuojamas | Esamas; Ardomas; Remontuojamas; Rekonstruojamas; Projektuojamas
[12 empty] | Pset_QuantityTakeOff.Height | Characteristic height |  | Real
[12 empty] | Pset_QuantityTakeOff.Length | Gaminio ilgis, mm (0 dešimtainių skaitmenų) arba m (3 dešimtainiai skaitmenys) | IfcLengthMeasure | Real | 1600; 1.6 |  | Žr. IFC ilgio, pločio ir aukščio apibrėžimus
[12 empty] | Pset_QuantityTakeOff.Width | Gaminio plotis, mm (0 dešimtainių skaitmenų) arba m (3 dešimtainiai skaitmenys) | IfcLengthMeasure | Real | 120; 0.8 |  | Žr. IFC ilgio, pločio ir aukščio apibrėžimus
[12 empty] | Tag | Elemento tipo žymuo | IfcLabel | String | GR-10; K-01; AHU-42
[12 empty] | Type | Elemento tipo unikalus kodas, sudarytas iš elemento tipo (Revit Type Mark) ir elemento bendrinio pavadinimo, kuris turės būti naudojamas medžiagų ir kiekių žiniaraščiuose | IfcLabel | String | L1
[12 empty] | VVK.Colour | Dažomo elemento arba jo išorinės ar vidinės pusės spalva, nurodant spalvyną ir spalvos pavadinimą, jei žinomas | IfcLabel | String | RAL 9003 'Signal white'; NCS S-1005-Y |  | Pildoma, jei tokia savybė aktuali
[12 empty] | VVK.Finish | Pagrindinė elemento apdaila | IfcLabel | String | Dažomas milteliniu būdu; Glaistomas, dažomas; Impregnuojamas |  | Pildoma, jei tokia savybė aktuali
[12 empty] | VVK.Material | Pagrindinė elemento medžiaga | IfcLabel | String | Guma; Konstrukcinis plienas; Nerūdijantis plienas; Plastikas; Betonas |  | Pildoma, jei tokia savybė aktuali
Medžiagos detektorius | L | LC | BZD |  |  | Medžiagų daviklis | Įvykio jutimo komponentas su loginiu išėjimu, skirtas aptikti medžiagas. | pavojingų medžiagų detektorius, Teršalų detektorius, Dujų detektorius, sprogiųjų medžiagų detekrorius | IfcSensor, IfcSensorType, IfcDistributionControlElement, IfcDistributionControlElementType, IfcDistributionControlElementTypeEnum | Elementai, nenumatyti kitose projekto dalyse | LoG 2 | [7 empty] | PVA
[12 empty] | Name | Elemento pavadinimas | IfcLabel | String | Gumos danga
[12 empty] | Pset_ConstructionAdministration.SpecificationSectionNumber | Techninės specifikacijos numeris, nurodant projekto dalies žymenį | IfcLabel | String | SA-TS-1.1; SA-TS-C.BA.%CDD1042; T-TS 2.3
[12 empty] | Pset_ElectricalDeviceCommon.IK_Code | IK Code according to IEC 62262 (2002) is a numeric classification for the degree of protection provided by enclosures for electrical equipment against external mechanical impacts. |  | String
[12 empty] | Pset_ElectricalDeviceCommon.IP_Code | IP Code, the International Protection Marking, IEC 60529), classifies and rates the degree of protection provided against intrusion. |  | String
[12 empty] | Pset_ElectricalDeviceCommon.InsulationStandardClass | Insulation standard classes provides basic protection information against electric shock. Defines levels of insulation required in terms of constructional requirements (creepage and clearance distances) and electrical requirements (compliance with electric strength tests). Basic insulation is considered to be shorted under single fault conditions. The actual values required depend on the working voltage to which the insulation is subjected, as well as other factors. Also indicates whether the electrical device has a protective earth connection. |  | String
[12 empty] | Pset_ElectricalDeviceCommon.NominalPowerConsumption | Elektrinio prietaiso ar įrenginio projektinė elektrinė galia, W. | IfcPowerMeasure | Real | 80; 18 |  | Prietaiso ar įrenginio elektrinė galia. Kito tipo energijos galia (šiluminė, mechaninė ir pan.) nurodoma atitinkamoje savybėje.
[12 empty] | Pset_ElectricalDeviceCommon.RatedVoltage | The range of allowed voltage that a device is certified to handle. The upper bound of this value is the maximum. |  | Real
[12 empty] | Pset_ElementComponentCommon.Status | Elemento būsena | IfcLabel | String | Projektuojamas | Esamas; Ardomas; Remontuojamas; Rekonstruojamas; Projektuojamas
[12 empty] | Pset_QuantityTakeOff.Height | Characteristic height |  | Real
[12 empty] | Pset_QuantityTakeOff.Length | Gaminio ilgis, mm (0 dešimtainių skaitmenų) arba m (3 dešimtainiai skaitmenys) | IfcLengthMeasure | Real | 1600; 1.6 |  | Žr. IFC ilgio, pločio ir aukščio apibrėžimus
[12 empty] | Pset_QuantityTakeOff.Width | Gaminio plotis, mm (0 dešimtainių skaitmenų) arba m (3 dešimtainiai skaitmenys) | IfcLengthMeasure | Real | 120; 0.8 |  | Žr. IFC ilgio, pločio ir aukščio apibrėžimus
[12 empty] | Tag | Elemento tipo žymuo | IfcLabel | String | GR-10; K-01; AHU-42
[12 empty] | Type | Elemento tipo unikalus kodas, sudarytas iš elemento tipo (Revit Type Mark) ir elemento bendrinio pavadinimo, kuris turės būti naudojamas medžiagų ir kiekių žiniaraščiuose | IfcLabel | String | L1
[12 empty] | VVK.Colour | Dažomo elemento arba jo išorinės ar vidinės pusės spalva, nurodant spalvyną ir spalvos pavadinimą, jei žinomas | IfcLabel | String | RAL 9003 'Signal white'; NCS S-1005-Y |  | Pildoma, jei tokia savybė aktuali
[12 empty] | VVK.Finish | Pagrindinė elemento apdaila | IfcLabel | String | Dažomas milteliniu būdu; Glaistomas, dažomas; Impregnuojamas |  | Pildoma, jei tokia savybė aktuali
[12 empty] | VVK.Material | Pagrindinė elemento medžiaga | IfcLabel | String | Guma; Konstrukcinis plienas; Nerūdijantis plienas; Plastikas; Betonas |  | Pildoma, jei tokia savybė aktuali
| L | LC | %BZD0110 |  |  | Apledėjimo daviklis |  | Ledo detektorius | IfcSensor, IfcSensorType, IfcDistributionControlElement, IfcDistributionControlElementType, IfcDistributionControlElementTypeEnum | Elementai, nenumatyti kitose projekto dalyse | LoG 2 | [7 empty] | PVA
[12 empty] | Name | Elemento pavadinimas | IfcLabel | String | Gumos danga
[12 empty] | Pset_ConstructionAdministration.SpecificationSectionNumber | Techninės specifikacijos numeris, nurodant projekto dalies žymenį | IfcLabel | String | SA-TS-1.1; SA-TS-C.BA.%CDD1042; T-TS 2.3
[12 empty] | Pset_ElectricalDeviceCommon.IK_Code | IK Code according to IEC 62262 (2002) is a numeric classification for the degree of protection provided by enclosures for electrical equipment against external mechanical impacts. |  | String
[12 empty] | Pset_ElectricalDeviceCommon.IP_Code | IP Code, the International Protection Marking, IEC 60529), classifies and rates the degree of protection provided against intrusion. |  | String
[12 empty] | Pset_ElectricalDeviceCommon.InsulationStandardClass | Insulation standard classes provides basic protection information against electric shock. Defines levels of insulation required in terms of constructional requirements (creepage and clearance distances) and electrical requirements (compliance with electric strength tests). Basic insulation is considered to be shorted under single fault conditions. The actual values required depend on the working voltage to which the insulation is subjected, as well as other factors. Also indicates whether the electrical device has a protective earth connection. |  | String
[12 empty] | Pset_ElectricalDeviceCommon.NominalPowerConsumption | Elektrinio prietaiso ar įrenginio projektinė elektrinė galia, W. | IfcPowerMeasure | Real | 80; 18 |  | Prietaiso ar įrenginio elektrinė galia. Kito tipo energijos galia (šiluminė, mechaninė ir pan.) nurodoma atitinkamoje savybėje.
[12 empty] | Pset_ElectricalDeviceCommon.RatedVoltage | The range of allowed voltage that a device is certified to handle. The upper bound of this value is the maximum. |  | Real
[12 empty] | Pset_ElementComponentCommon.Status | Elemento būsena | IfcLabel | String | Projektuojamas | Esamas; Ardomas; Remontuojamas; Rekonstruojamas; Projektuojamas
[12 empty] | Pset_QuantityTakeOff.Height | Characteristic height |  | Real
[12 empty] | Pset_QuantityTakeOff.Length | Gaminio ilgis, mm (0 dešimtainių skaitmenų) arba m (3 dešimtainiai skaitmenys) | IfcLengthMeasure | Real | 1600; 1.6 |  | Žr. IFC ilgio, pločio ir aukščio apibrėžimus
[12 empty] | Pset_QuantityTakeOff.Width | Gaminio plotis, mm (0 dešimtainių skaitmenų) arba m (3 dešimtainiai skaitmenys) | IfcLengthMeasure | Real | 120; 0.8 |  | Žr. IFC ilgio, pločio ir aukščio apibrėžimus
[12 empty] | Tag | Elemento tipo žymuo | IfcLabel | String | GR-10; K-01; AHU-42
[12 empty] | Type | Elemento tipo unikalus kodas, sudarytas iš elemento tipo (Revit Type Mark) ir elemento bendrinio pavadinimo, kuris turės būti naudojamas medžiagų ir kiekių žiniaraščiuose | IfcLabel | String | L1
[12 empty] | VVK.Colour | Dažomo elemento arba jo išorinės ar vidinės pusės spalva, nurodant spalvyną ir spalvos pavadinimą, jei žinomas | IfcLabel | String | RAL 9003 'Signal white'; NCS S-1005-Y |  | Pildoma, jei tokia savybė aktuali
[12 empty] | VVK.Finish | Pagrindinė elemento apdaila | IfcLabel | String | Dažomas milteliniu būdu; Glaistomas, dažomas; Impregnuojamas |  | Pildoma, jei tokia savybė aktuali
[12 empty] | VVK.Material | Pagrindinė elemento medžiaga | IfcLabel | String | Guma; Konstrukcinis plienas; Nerūdijantis plienas; Plastikas; Betonas |  | Pildoma, jei tokia savybė aktuali
Lygio keitiklis | L | LC | BLA |  |  | Lygio daviklis | Lygio jutimo komponentas su skaliariniu išėjimu. | Lygio jutiklis, skysčio lygio jutiklis, Skysčio lygio indikatorius | IfcSensor, IfcSensorType, IfcDistributionControlElement, IfcDistributionControlElementType, IfcDistributionControlElementTypeEnum | Elementai, nenumatyti kitose projekto dalyse | LoG 2 | [7 empty] | PVA
[12 empty] | Name | Elemento pavadinimas | IfcLabel | String | Gumos danga
[12 empty] | Pset_ConstructionAdministration.SpecificationSectionNumber | Techninės specifikacijos numeris, nurodant projekto dalies žymenį | IfcLabel | String | SA-TS-1.1; SA-TS-C.BA.%CDD1042; T-TS 2.3
[12 empty] | Pset_ElectricalDeviceCommon.IK_Code | IK Code according to IEC 62262 (2002) is a numeric classification for the degree of protection provided by enclosures for electrical equipment against external mechanical impacts. |  | String
[12 empty] | Pset_ElectricalDeviceCommon.IP_Code | IP Code, the International Protection Marking, IEC 60529), classifies and rates the degree of protection provided against intrusion. |  | String
[12 empty] | Pset_ElectricalDeviceCommon.InsulationStandardClass | Insulation standard classes provides basic protection information against electric shock. Defines levels of insulation required in terms of constructional requirements (creepage and clearance distances) and electrical requirements (compliance with electric strength tests). Basic insulation is considered to be shorted under single fault conditions. The actual values required depend on the working voltage to which the insulation is subjected, as well as other factors. Also indicates whether the electrical device has a protective earth connection. |  | String
[12 empty] | Pset_ElectricalDeviceCommon.NominalPowerConsumption | Elektrinio prietaiso ar įrenginio projektinė elektrinė galia, W. | IfcPowerMeasure | Real | 80; 18 |  | Prietaiso ar įrenginio elektrinė galia. Kito tipo energijos galia (šiluminė, mechaninė ir pan.) nurodoma atitinkamoje savybėje.
[12 empty] | Pset_ElectricalDeviceCommon.RatedVoltage | The range of allowed voltage that a device is certified to handle. The upper bound of this value is the maximum. |  | Real
[12 empty] | Pset_ElementComponentCommon.Status | Elemento būsena | IfcLabel | String | Projektuojamas | Esamas; Ardomas; Remontuojamas; Rekonstruojamas; Projektuojamas
[12 empty] | Pset_QuantityTakeOff.Height | Characteristic height |  | Real
[12 empty] | Pset_QuantityTakeOff.Length | Gaminio ilgis, mm (0 dešimtainių skaitmenų) arba m (3 dešimtainiai skaitmenys) | IfcLengthMeasure | Real | 1600; 1.6 |  | Žr. IFC ilgio, pločio ir aukščio apibrėžimus
[12 empty] | Pset_QuantityTakeOff.Width | Gaminio plotis, mm (0 dešimtainių skaitmenų) arba m (3 dešimtainiai skaitmenys) | IfcLengthMeasure | Real | 120; 0.8 |  | Žr. IFC ilgio, pločio ir aukščio apibrėžimus
[12 empty] | Tag | Elemento tipo žymuo | IfcLabel | String | GR-10; K-01; AHU-42
[12 empty] | Type | Elemento tipo unikalus kodas, sudarytas iš elemento tipo (Revit Type Mark) ir elemento bendrinio pavadinimo, kuris turės būti naudojamas medžiagų ir kiekių žiniaraščiuose | IfcLabel | String | L1
[12 empty] | VVK.Colour | Dažomo elemento arba jo išorinės ar vidinės pusės spalva, nurodant spalvyną ir spalvos pavadinimą, jei žinomas | IfcLabel | String | RAL 9003 'Signal white'; NCS S-1005-Y |  | Pildoma, jei tokia savybė aktuali
[12 empty] | VVK.Finish | Pagrindinė elemento apdaila | IfcLabel | String | Dažomas milteliniu būdu; Glaistomas, dažomas; Impregnuojamas |  | Pildoma, jei tokia savybė aktuali
[12 empty] | VVK.Material | Pagrindinė elemento medžiaga | IfcLabel | String | Guma; Konstrukcinis plienas; Nerūdijantis plienas; Plastikas; Betonas |  | Pildoma, jei tokia savybė aktuali
Lygio jungiklis | L | LC | BLB |  |  | Lygio jungiklis | Lygio jutimo komponentas su loginiu išėjimu. | Fiksuoto skysčio lygio jungiklis, skysčio lygio kontrolės įrenginys, Skysčio lygio jungiklis | IfcSensor, IfcSensorType, IfcDistributionControlElement, IfcDistributionControlElementType, IfcDistributionControlElementTypeEnum | Elementai, nenumatyti kitose projekto dalyse | LoG 2 | [7 empty] | PVA
[12 empty] | Name | Elemento pavadinimas | IfcLabel | String | Gumos danga
[12 empty] | Pset_ConstructionAdministration.SpecificationSectionNumber | Techninės specifikacijos numeris, nurodant projekto dalies žymenį | IfcLabel | String | SA-TS-1.1; SA-TS-C.BA.%CDD1042; T-TS 2.3
[12 empty] | Pset_ElectricalDeviceCommon.IK_Code | IK Code according to IEC 62262 (2002) is a numeric classification for the degree of protection provided by enclosures for electrical equipment against external mechanical impacts. |  | String
[12 empty] | Pset_ElectricalDeviceCommon.IP_Code | IP Code, the International Protection Marking, IEC 60529), classifies and rates the degree of protection provided against intrusion. |  | String
[12 empty] | Pset_ElectricalDeviceCommon.InsulationStandardClass | Insulation standard classes provides basic protection information against electric shock. Defines levels of insulation required in terms of constructional requirements (creepage and clearance distances) and electrical requirements (compliance with electric strength tests). Basic insulation is considered to be shorted under single fault conditions. The actual values required depend on the working voltage to which the insulation is subjected, as well as other factors. Also indicates whether the electrical device has a protective earth connection. |  | String
[12 empty] | Pset_ElectricalDeviceCommon.NominalPowerConsumption | Elektrinio prietaiso ar įrenginio projektinė elektrinė galia, W. | IfcPowerMeasure | Real | 80; 18 |  | Prietaiso ar įrenginio elektrinė galia. Kito tipo energijos galia (šiluminė, mechaninė ir pan.) nurodoma atitinkamoje savybėje.
[12 empty] | Pset_ElectricalDeviceCommon.RatedVoltage | The range of allowed voltage that a device is certified to handle. The upper bound of this value is the maximum. |  | Real
[12 empty] | Pset_ElementComponentCommon.Status | Elemento būsena | IfcLabel | String | Projektuojamas | Esamas; Ardomas; Remontuojamas; Rekonstruojamas; Projektuojamas
[12 empty] | Pset_QuantityTakeOff.Height | Characteristic height |  | Real
[12 empty] | Pset_QuantityTakeOff.Length | Gaminio ilgis, mm (0 dešimtainių skaitmenų) arba m (3 dešimtainiai skaitmenys) | IfcLengthMeasure | Real | 1600; 1.6 |  | Žr. IFC ilgio, pločio ir aukščio apibrėžimus
[12 empty] | Pset_QuantityTakeOff.Width | Gaminio plotis, mm (0 dešimtainių skaitmenų) arba m (3 dešimtainiai skaitmenys) | IfcLengthMeasure | Real | 120; 0.8 |  | Žr. IFC ilgio, pločio ir aukščio apibrėžimus
[12 empty] | Tag | Elemento tipo žymuo | IfcLabel | String | GR-10; K-01; AHU-42
[12 empty] | Type | Elemento tipo unikalus kodas, sudarytas iš elemento tipo (Revit Type Mark) ir elemento bendrinio pavadinimo, kuris turės būti naudojamas medžiagų ir kiekių žiniaraščiuose | IfcLabel | String | L1
[12 empty] | VVK.Colour | Dažomo elemento arba jo išorinės ar vidinės pusės spalva, nurodant spalvyną ir spalvos pavadinimą, jei žinomas | IfcLabel | String | RAL 9003 'Signal white'; NCS S-1005-Y |  | Pildoma, jei tokia savybė aktuali
[12 empty] | VVK.Finish | Pagrindinė elemento apdaila | IfcLabel | String | Dažomas milteliniu būdu; Glaistomas, dažomas; Impregnuojamas |  | Pildoma, jei tokia savybė aktuali
[12 empty] | VVK.Material | Pagrindinė elemento medžiaga | IfcLabel | String | Guma; Konstrukcinis plienas; Nerūdijantis plienas; Plastikas; Betonas |  | Pildoma, jei tokia savybė aktuali
| L | LC | %BUA1010 |  |  | Meteorologinė stotelė |  |  | IfcSensor, IfcSensorType, IfcDistributionControlElement, IfcDistributionControlElementType, IfcDistributionControlElementTypeEnum | Elementai, nenumatyti kitose projekto dalyse | LoG 2 | [7 empty] | PVA
[12 empty] | Name | Elemento pavadinimas | IfcLabel | String | Gumos danga
[12 empty] | Pset_ConstructionAdministration.SpecificationSectionNumber | Techninės specifikacijos numeris, nurodant projekto dalies žymenį | IfcLabel | String | SA-TS-1.1; SA-TS-C.BA.%CDD1042; T-TS 2.3
[12 empty] | Pset_ElectricalDeviceCommon.IK_Code | IK Code according to IEC 62262 (2002) is a numeric classification for the degree of protection provided by enclosures for electrical equipment against external mechanical impacts. |  | String
[12 empty] | Pset_ElectricalDeviceCommon.IP_Code | IP Code, the International Protection Marking, IEC 60529), classifies and rates the degree of protection provided against intrusion. |  | String
[12 empty] | Pset_ElectricalDeviceCommon.InsulationStandardClass | Insulation standard classes provides basic protection information against electric shock. Defines levels of insulation required in terms of constructional requirements (creepage and clearance distances) and electrical requirements (compliance with electric strength tests). Basic insulation is considered to be shorted under single fault conditions. The actual values required depend on the working voltage to which the insulation is subjected, as well as other factors. Also indicates whether the electrical device has a protective earth connection. |  | String
[12 empty] | Pset_ElectricalDeviceCommon.NominalFrequencyRange | The upper and lower limits of frequency for which the operation of the device is certified. |  | Real
[12 empty] | Pset_ElectricalDeviceCommon.NominalPowerConsumption | Elektrinio prietaiso ar įrenginio projektinė elektrinė galia, W. | IfcPowerMeasure | Real | 80; 18 |  | Prietaiso ar įrenginio elektrinė galia. Kito tipo energijos galia (šiluminė, mechaninė ir pan.) nurodoma atitinkamoje savybėje.
[12 empty] | Pset_ElectricalDeviceCommon.RatedCurrent | The current that a device is designed to handle. |  | Real
[12 empty] | Pset_ElectricalDeviceCommon.RatedVoltage | The range of allowed voltage that a device is certified to handle. The upper bound of this value is the maximum. |  | Real
[12 empty] | Pset_ElementComponentCommon.Status | Elemento būsena | IfcLabel | String | Projektuojamas | Esamas; Ardomas; Remontuojamas; Rekonstruojamas; Projektuojamas
[12 empty] | Pset_QuantityTakeOff.Height | Characteristic height |  | Real
[12 empty] | Pset_QuantityTakeOff.Length | Gaminio ilgis, mm (0 dešimtainių skaitmenų) arba m (3 dešimtainiai skaitmenys) | IfcLengthMeasure | Real | 1600; 1.6 |  | Žr. IFC ilgio, pločio ir aukščio apibrėžimus
[12 empty] | Pset_QuantityTakeOff.Width | Gaminio plotis, mm (0 dešimtainių skaitmenų) arba m (3 dešimtainiai skaitmenys) | IfcLengthMeasure | Real | 120; 0.8 |  | Žr. IFC ilgio, pločio ir aukščio apibrėžimus
[12 empty] | Tag | Elemento tipo žymuo | IfcLabel | String | GR-10; K-01; AHU-42
[12 empty] | Type | Elemento tipo unikalus kodas, sudarytas iš elemento tipo (Revit Type Mark) ir elemento bendrinio pavadinimo, kuris turės būti naudojamas medžiagų ir kiekių žiniaraščiuose | IfcLabel | String | L1
[12 empty] | VVK.Colour | Dažomo elemento arba jo išorinės ar vidinės pusės spalva, nurodant spalvyną ir spalvos pavadinimą, jei žinomas | IfcLabel | String | RAL 9003 'Signal white'; NCS S-1005-Y |  | Pildoma, jei tokia savybė aktuali
[12 empty] | VVK.Finish | Pagrindinė elemento apdaila | IfcLabel | String | Dažomas milteliniu būdu; Glaistomas, dažomas; Impregnuojamas |  | Pildoma, jei tokia savybė aktuali
[12 empty] | VVK.Material | Pagrindinė elemento medžiaga | IfcLabel | String | Guma; Konstrukcinis plienas; Nerūdijantis plienas; Plastikas; Betonas |  | Pildoma, jei tokia savybė aktuali
Asmens detektorius | L | LC | BZC |  |  | Asmens detektorius | Įvykio jutimo komponentas su loginiu išėjimu, skirtas aptikti žmones. | Buvimo detektorius, buvimo detektorius, žmonių detektorius | IfcSensor, IfcSensorType, IfcDistributionControlElement, IfcDistributionControlElementType, IfcDistributionControlElementTypeEnum | Elementai, nenumatyti kitose projekto dalyse | LoG 2 | [7 empty] | PVA
[12 empty] | Name | Elemento pavadinimas | IfcLabel | String | Gumos danga
[12 empty] | Pset_ConstructionAdministration.SpecificationSectionNumber | Techninės specifikacijos numeris, nurodant projekto dalies žymenį | IfcLabel | String | SA-TS-1.1; SA-TS-C.BA.%CDD1042; T-TS 2.3
[12 empty] | Pset_ElectricalDeviceCommon.IK_Code | IK Code according to IEC 62262 (2002) is a numeric classification for the degree of protection provided by enclosures for electrical equipment against external mechanical impacts. |  | String
[12 empty] | Pset_ElectricalDeviceCommon.IP_Code | IP Code, the International Protection Marking, IEC 60529), classifies and rates the degree of protection provided against intrusion. |  | String
[12 empty] | Pset_ElectricalDeviceCommon.InsulationStandardClass | Insulation standard classes provides basic protection information against electric shock. Defines levels of insulation required in terms of constructional requirements (creepage and clearance distances) and electrical requirements (compliance with electric strength tests). Basic insulation is considered to be shorted under single fault conditions. The actual values required depend on the working voltage to which the insulation is subjected, as well as other factors. Also indicates whether the electrical device has a protective earth connection. |  | String
[12 empty] | Pset_ElectricalDeviceCommon.NominalPowerConsumption | Elektrinio prietaiso ar įrenginio projektinė elektrinė galia, W. | IfcPowerMeasure | Real | 80; 18 |  | Prietaiso ar įrenginio elektrinė galia. Kito tipo energijos galia (šiluminė, mechaninė ir pan.) nurodoma atitinkamoje savybėje.
[12 empty] | Pset_ElectricalDeviceCommon.RatedVoltage | The range of allowed voltage that a device is certified to handle. The upper bound of this value is the maximum. |  | Real
[12 empty] | Pset_ElementComponentCommon.Status | Elemento būsena | IfcLabel | String | Projektuojamas | Esamas; Ardomas; Remontuojamas; Rekonstruojamas; Projektuojamas
[12 empty] | Pset_QuantityTakeOff.Height | Characteristic height |  | Real
[12 empty] | Pset_QuantityTakeOff.Length | Gaminio ilgis, mm (0 dešimtainių skaitmenų) arba m (3 dešimtainiai skaitmenys) | IfcLengthMeasure | Real | 1600; 1.6 |  | Žr. IFC ilgio, pločio ir aukščio apibrėžimus
[12 empty] | Pset_QuantityTakeOff.Width | Gaminio plotis, mm (0 dešimtainių skaitmenų) arba m (3 dešimtainiai skaitmenys) | IfcLengthMeasure | Real | 120; 0.8 |  | Žr. IFC ilgio, pločio ir aukščio apibrėžimus
[12 empty] | Tag | Elemento tipo žymuo | IfcLabel | String | GR-10; K-01; AHU-42
[12 empty] | Type | Elemento tipo unikalus kodas, sudarytas iš elemento tipo (Revit Type Mark) ir elemento bendrinio pavadinimo, kuris turės būti naudojamas medžiagų ir kiekių žiniaraščiuose | IfcLabel | String | L1
[12 empty] | VVK.Colour | Dažomo elemento arba jo išorinės ar vidinės pusės spalva, nurodant spalvyną ir spalvos pavadinimą, jei žinomas | IfcLabel | String | RAL 9003 'Signal white'; NCS S-1005-Y |  | Pildoma, jei tokia savybė aktuali
[12 empty] | VVK.Finish | Pagrindinė elemento apdaila | IfcLabel | String | Dažomas milteliniu būdu; Glaistomas, dažomas; Impregnuojamas |  | Pildoma, jei tokia savybė aktuali
[12 empty] | VVK.Material | Pagrindinė elemento medžiaga | IfcLabel | String | Guma; Konstrukcinis plienas; Nerūdijantis plienas; Plastikas; Betonas |  | Pildoma, jei tokia savybė aktuali
Valdymo blokas | L | LC | KEB |  |  | Valdymo blokas | Elektrinis signalo apdorojimo komponentas, skirtas prietaisams valdyti be žmogaus įsikišimo. | Patalpos klimato valdymo pultas, nuotolinis terminalas (RTU - angl. remote terminal unit), sinchronizatorius, nuotolinio televaldymo blokas (RTU - angl. remote telecontrol unit), Programuojamas loginis valdiklis, Kontroleris, Valdiklis, Centrinis procesorius (CPU - angl. central processing unit), sinchronizavimo relė, nuotolinis apsaugos ir valdymo blokas, programuojamas loginis valdiklis (PLC - angl. programmable logic controller), Apskaitos centralė, Kontaktorius | IfcSensor, IfcSensorType, IfcDistributionControlElement, IfcDistributionControlElementType, IfcDistributionControlElementTypeEnum | Elementai, nenumatyti kitose projekto dalyse | LoG 2 | [7 empty] | PVA
[12 empty] | Name | Elemento pavadinimas | IfcLabel | String | Gumos danga
[12 empty] | Pset_ConstructionAdministration.SpecificationSectionNumber | Techninės specifikacijos numeris, nurodant projekto dalies žymenį | IfcLabel | String | SA-TS-1.1; SA-TS-C.BA.%CDD1042; T-TS 2.3
[12 empty] | Pset_ElectricalDeviceCommon.IK_Code | IK Code according to IEC 62262 (2002) is a numeric classification for the degree of protection provided by enclosures for electrical equipment against external mechanical impacts. |  | String
[12 empty] | Pset_ElectricalDeviceCommon.IP_Code | IP Code, the International Protection Marking, IEC 60529), classifies and rates the degree of protection provided against intrusion. |  | String
[12 empty] | Pset_ElectricalDeviceCommon.InsulationStandardClass | Insulation standard classes provides basic protection information against electric shock. Defines levels of insulation required in terms of constructional requirements (creepage and clearance distances) and electrical requirements (compliance with electric strength tests). Basic insulation is considered to be shorted under single fault conditions. The actual values required depend on the working voltage to which the insulation is subjected, as well as other factors. Also indicates whether the electrical device has a protective earth connection. |  | String
[12 empty] | Pset_ElectricalDeviceCommon.NominalFrequencyRange | The upper and lower limits of frequency for which the operation of the device is certified. |  | Real
[12 empty] | Pset_ElectricalDeviceCommon.NominalPowerConsumption | Elektrinio prietaiso ar įrenginio projektinė elektrinė galia, W. | IfcPowerMeasure | Real | 80; 18 |  | Prietaiso ar įrenginio elektrinė galia. Kito tipo energijos galia (šiluminė, mechaninė ir pan.) nurodoma atitinkamoje savybėje.
[12 empty] | Pset_ElectricalDeviceCommon.RatedCurrent | The current that a device is designed to handle. |  | Real
[12 empty] | Pset_ElectricalDeviceCommon.RatedVoltage | The range of allowed voltage that a device is certified to handle. The upper bound of this value is the maximum. |  | Real
[12 empty] | Pset_ElementComponentCommon.Status | Elemento būsena | IfcLabel | String | Projektuojamas | Esamas; Ardomas; Remontuojamas; Rekonstruojamas; Projektuojamas
[12 empty] | Pset_QuantityTakeOff.Height | Characteristic height |  | Real
[12 empty] | Pset_QuantityTakeOff.Length | Gaminio ilgis, mm (0 dešimtainių skaitmenų) arba m (3 dešimtainiai skaitmenys) | IfcLengthMeasure | Real | 1600; 1.6 |  | Žr. IFC ilgio, pločio ir aukščio apibrėžimus
[12 empty] | Pset_QuantityTakeOff.Width | Gaminio plotis, mm (0 dešimtainių skaitmenų) arba m (3 dešimtainiai skaitmenys) | IfcLengthMeasure | Real | 120; 0.8 |  | Žr. IFC ilgio, pločio ir aukščio apibrėžimus
[12 empty] | Tag | Elemento tipo žymuo | IfcLabel | String | GR-10; K-01; AHU-42
[12 empty] | Type | Elemento tipo unikalus kodas, sudarytas iš elemento tipo (Revit Type Mark) ir elemento bendrinio pavadinimo, kuris turės būti naudojamas medžiagų ir kiekių žiniaraščiuose | IfcLabel | String | L1
[12 empty] | VVK.Colour | Dažomo elemento arba jo išorinės ar vidinės pusės spalva, nurodant spalvyną ir spalvos pavadinimą, jei žinomas | IfcLabel | String | RAL 9003 'Signal white'; NCS S-1005-Y |  | Pildoma, jei tokia savybė aktuali
[12 empty] | VVK.Finish | Pagrindinė elemento apdaila | IfcLabel | String | Dažomas milteliniu būdu; Glaistomas, dažomas; Impregnuojamas |  | Pildoma, jei tokia savybė aktuali
[12 empty] | VVK.Material | Pagrindinė elemento medžiaga | IfcLabel | String | Guma; Konstrukcinis plienas; Nerūdijantis plienas; Plastikas; Betonas |  | Pildoma, jei tokia savybė aktuali
Dažnio keitiklis | L | LC | TAC |  |  | Dažnio keitiklis | Elektros energijos transformavimo komponentas, transformuojantis iš nuolatinės srovės į nuolatinę srovę keisdamas dažnį. | 1F dažnio keitiklis, Elektros pavara, 3F dažnio keitiklis | IfcSensor, IfcSensorType, IfcDistributionControlElement, IfcDistributionControlElementType, IfcDistributionControlElementTypeEnum | Elementai, nenumatyti kitose projekto dalyse | LoG 2 | [7 empty] | PVA
[12 empty] | Name | Elemento pavadinimas | IfcLabel | String | Gumos danga
[12 empty] | Pset_ConstructionAdministration.SpecificationSectionNumber | Techninės specifikacijos numeris, nurodant projekto dalies žymenį | IfcLabel | String | SA-TS-1.1; SA-TS-C.BA.%CDD1042; T-TS 2.3
[12 empty] | Pset_ElectricalDeviceCommon.IK_Code | IK Code according to IEC 62262 (2002) is a numeric classification for the degree of protection provided by enclosures for electrical equipment against external mechanical impacts. |  | String
[12 empty] | Pset_ElectricalDeviceCommon.IP_Code | IP Code, the International Protection Marking, IEC 60529), classifies and rates the degree of protection provided against intrusion. |  | String
[12 empty] | Pset_ElectricalDeviceCommon.InsulationStandardClass | Insulation standard classes provides basic protection information against electric shock. Defines levels of insulation required in terms of constructional requirements (creepage and clearance distances) and electrical requirements (compliance with electric strength tests). Basic insulation is considered to be shorted under single fault conditions. The actual values required depend on the working voltage to which the insulation is subjected, as well as other factors. Also indicates whether the electrical device has a protective earth connection. |  | String
[12 empty] | Pset_ElectricalDeviceCommon.NominalFrequencyRange | The upper and lower limits of frequency for which the operation of the device is certified. |  | Real
[12 empty] | Pset_ElectricalDeviceCommon.NominalPowerConsumption | Elektrinio prietaiso ar įrenginio projektinė elektrinė galia, W. | IfcPowerMeasure | Real | 80; 18 |  | Prietaiso ar įrenginio elektrinė galia. Kito tipo energijos galia (šiluminė, mechaninė ir pan.) nurodoma atitinkamoje savybėje.
[12 empty] | Pset_ElectricalDeviceCommon.RatedCurrent | The current that a device is designed to handle. |  | Real
[12 empty] | Pset_ElectricalDeviceCommon.RatedVoltage | The range of allowed voltage that a device is certified to handle. The upper bound of this value is the maximum. |  | Real
[12 empty] | Pset_ElementComponentCommon.Status | Elemento būsena | IfcLabel | String | Projektuojamas | Esamas; Ardomas; Remontuojamas; Rekonstruojamas; Projektuojamas
[12 empty] | Pset_QuantityTakeOff.Height | Characteristic height |  | Real
[12 empty] | Pset_QuantityTakeOff.Length | Gaminio ilgis, mm (0 dešimtainių skaitmenų) arba m (3 dešimtainiai skaitmenys) | IfcLengthMeasure | Real | 1600; 1.6 |  | Žr. IFC ilgio, pločio ir aukščio apibrėžimus
[12 empty] | Pset_QuantityTakeOff.Width | Gaminio plotis, mm (0 dešimtainių skaitmenų) arba m (3 dešimtainiai skaitmenys) | IfcLengthMeasure | Real | 120; 0.8 |  | Žr. IFC ilgio, pločio ir aukščio apibrėžimus
[12 empty] | Tag | Elemento tipo žymuo | IfcLabel | String | GR-10; K-01; AHU-42
[12 empty] | Type | Elemento tipo unikalus kodas, sudarytas iš elemento tipo (Revit Type Mark) ir elemento bendrinio pavadinimo, kuris turės būti naudojamas medžiagų ir kiekių žiniaraščiuose | IfcLabel | String | L1
[12 empty] | VVK.Colour | Dažomo elemento arba jo išorinės ar vidinės pusės spalva, nurodant spalvyną ir spalvos pavadinimą, jei žinomas | IfcLabel | String | RAL 9003 'Signal white'; NCS S-1005-Y |  | Pildoma, jei tokia savybė aktuali
[12 empty] | VVK.Finish | Pagrindinė elemento apdaila | IfcLabel | String | Dažomas milteliniu būdu; Glaistomas, dažomas; Impregnuojamas |  | Pildoma, jei tokia savybė aktuali
[12 empty] | VVK.Material | Pagrindinė elemento medžiaga | IfcLabel | String | Guma; Konstrukcinis plienas; Nerūdijantis plienas; Plastikas; Betonas |  | Pildoma, jei tokia savybė aktuali
Universalusis kintamosios srovės maitinimo šaltinis | L | LC | TCA |  |  | Kintamos srovės maitinimo blokas | Universalusis maitinimo šaltinis, tiekiantis kintamąją srovę. | Maitinimo šaltinis, AC maitinimo blokas | IfcElectricFlowStorageDevice, IfcEnergyConversionDevice, IfcFlowStorageDevice, IfcDistributionElement | Elementai, nenumatyti kitose projekto dalyse | LoG 2 | [7 empty] | PVA
[12 empty] | Name | Elemento pavadinimas | IfcLabel | String | Gumos danga
[12 empty] | Pset_ConstructionAdministration.SpecificationSectionNumber | Techninės specifikacijos numeris, nurodant projekto dalies žymenį | IfcLabel | String | SA-TS-1.1; SA-TS-C.BA.%CDD1042; T-TS 2.3
[12 empty] | Pset_ElectricalDeviceCommon.IK_Code | IK Code according to IEC 62262 (2002) is a numeric classification for the degree of protection provided by enclosures for electrical equipment against external mechanical impacts. |  | String
[12 empty] | Pset_ElectricalDeviceCommon.IP_Code | IP Code, the International Protection Marking, IEC 60529), classifies and rates the degree of protection provided against intrusion. |  | String
[12 empty] | Pset_ElectricalDeviceCommon.InsulationStandardClass | Insulation standard classes provides basic protection information against electric shock. Defines levels of insulation required in terms of constructional requirements (creepage and clearance distances) and electrical requirements (compliance with electric strength tests). Basic insulation is considered to be shorted under single fault conditions. The actual values required depend on the working voltage to which the insulation is subjected, as well as other factors. Also indicates whether the electrical device has a protective earth connection. |  | String
[12 empty] | Pset_ElectricalDeviceCommon.NominalFrequencyRange | The upper and lower limits of frequency for which the operation of the device is certified. |  | Real
[12 empty] | Pset_ElectricalDeviceCommon.NominalPowerConsumption | Elektrinio prietaiso ar įrenginio projektinė elektrinė galia, W. | IfcPowerMeasure | Real | 80; 18 |  | Prietaiso ar įrenginio elektrinė galia. Kito tipo energijos galia (šiluminė, mechaninė ir pan.) nurodoma atitinkamoje savybėje.
[12 empty] | Pset_ElectricalDeviceCommon.RatedCurrent | The current that a device is designed to handle. |  | Real
[12 empty] | Pset_ElectricalDeviceCommon.RatedVoltage | The range of allowed voltage that a device is certified to handle. The upper bound of this value is the maximum. |  | Real
[12 empty] | Pset_ElementComponentCommon.Status | Elemento būsena | IfcLabel | String | Projektuojamas | Esamas; Ardomas; Remontuojamas; Rekonstruojamas; Projektuojamas
[12 empty] | Pset_QuantityTakeOff.Height | Characteristic height |  | Real
[12 empty] | Pset_QuantityTakeOff.Length | Gaminio ilgis, mm (0 dešimtainių skaitmenų) arba m (3 dešimtainiai skaitmenys) | IfcLengthMeasure | Real | 1600; 1.6 |  | Žr. IFC ilgio, pločio ir aukščio apibrėžimus
[12 empty] | Pset_QuantityTakeOff.Width | Gaminio plotis, mm (0 dešimtainių skaitmenų) arba m (3 dešimtainiai skaitmenys) | IfcLengthMeasure | Real | 120; 0.8 |  | Žr. IFC ilgio, pločio ir aukščio apibrėžimus
[12 empty] | Tag | Elemento tipo žymuo | IfcLabel | String | GR-10; K-01; AHU-42
[12 empty] | Type | Elemento tipo unikalus kodas, sudarytas iš elemento tipo (Revit Type Mark) ir elemento bendrinio pavadinimo, kuris turės būti naudojamas medžiagų ir kiekių žiniaraščiuose | IfcLabel | String | L1
[12 empty] | VVK.Colour | Dažomo elemento arba jo išorinės ar vidinės pusės spalva, nurodant spalvyną ir spalvos pavadinimą, jei žinomas | IfcLabel | String | RAL 9003 'Signal white'; NCS S-1005-Y |  | Pildoma, jei tokia savybė aktuali
[12 empty] | VVK.Finish | Pagrindinė elemento apdaila | IfcLabel | String | Dažomas milteliniu būdu; Glaistomas, dažomas; Impregnuojamas |  | Pildoma, jei tokia savybė aktuali
[12 empty] | VVK.Material | Pagrindinė elemento medžiaga | IfcLabel | String | Guma; Konstrukcinis plienas; Nerūdijantis plienas; Plastikas; Betonas |  | Pildoma, jei tokia savybė aktuali
Universalusis nuolatinės srovės maitinimo šaltinis | L | LC | TCB |  |  | Pastovios srovės maitinimo blokas | Universalusis maitinimo šaltinis, tiekiantis nuolatinę srovę. | Maitinimo šaltinis, DC maitinimo blokas | IfcElectricFlowStorageDevice, IfcEnergyConversionDevice, IfcFlowStorageDevice, IfcDistributionElement | Elementai, nenumatyti kitose projekto dalyse | LoG 2 | [7 empty] | PVA
[12 empty] | Name | Elemento pavadinimas | IfcLabel | String | Gumos danga
[12 empty] | Pset_ConstructionAdministration.SpecificationSectionNumber | Techninės specifikacijos numeris, nurodant projekto dalies žymenį | IfcLabel | String | SA-TS-1.1; SA-TS-C.BA.%CDD1042; T-TS 2.3
[12 empty] | Pset_ElectricalDeviceCommon.IK_Code | IK Code according to IEC 62262 (2002) is a numeric classification for the degree of protection provided by enclosures for electrical equipment against external mechanical impacts. |  | String
[12 empty] | Pset_ElectricalDeviceCommon.IP_Code | IP Code, the International Protection Marking, IEC 60529), classifies and rates the degree of protection provided against intrusion. |  | String
[12 empty] | Pset_ElectricalDeviceCommon.InsulationStandardClass | Insulation standard classes provides basic protection information against electric shock. Defines levels of insulation required in terms of constructional requirements (creepage and clearance distances) and electrical requirements (compliance with electric strength tests). Basic insulation is considered to be shorted under single fault conditions. The actual values required depend on the working voltage to which the insulation is subjected, as well as other factors. Also indicates whether the electrical device has a protective earth connection. |  | String
[12 empty] | Pset_ElectricalDeviceCommon.NominalFrequencyRange | The upper and lower limits of frequency for which the operation of the device is certified. |  | Real
[12 empty] | Pset_ElectricalDeviceCommon.NominalPowerConsumption | Elektrinio prietaiso ar įrenginio projektinė elektrinė galia, W. | IfcPowerMeasure | Real | 80; 18 |  | Prietaiso ar įrenginio elektrinė galia. Kito tipo energijos galia (šiluminė, mechaninė ir pan.) nurodoma atitinkamoje savybėje.
[12 empty] | Pset_ElectricalDeviceCommon.RatedCurrent | The current that a device is designed to handle. |  | Real
[12 empty] | Pset_ElectricalDeviceCommon.RatedVoltage | The range of allowed voltage that a device is certified to handle. The upper bound of this value is the maximum. |  | Real
[12 empty] | Pset_ElementComponentCommon.Status | Elemento būsena | IfcLabel | String | Projektuojamas | Esamas; Ardomas; Remontuojamas; Rekonstruojamas; Projektuojamas
[12 empty] | Pset_QuantityTakeOff.Height | Characteristic height |  | Real
[12 empty] | Pset_QuantityTakeOff.Length | Gaminio ilgis, mm (0 dešimtainių skaitmenų) arba m (3 dešimtainiai skaitmenys) | IfcLengthMeasure | Real | 1600; 1.6 |  | Žr. IFC ilgio, pločio ir aukščio apibrėžimus
[12 empty] | Pset_QuantityTakeOff.Width | Gaminio plotis, mm (0 dešimtainių skaitmenų) arba m (3 dešimtainiai skaitmenys) | IfcLengthMeasure | Real | 120; 0.8 |  | Žr. IFC ilgio, pločio ir aukščio apibrėžimus
[12 empty] | Tag | Elemento tipo žymuo | IfcLabel | String | GR-10; K-01; AHU-42
[12 empty] | Type | Elemento tipo unikalus kodas, sudarytas iš elemento tipo (Revit Type Mark) ir elemento bendrinio pavadinimo, kuris turės būti naudojamas medžiagų ir kiekių žiniaraščiuose | IfcLabel | String | L1
[12 empty] | VVK.Colour | Dažomo elemento arba jo išorinės ar vidinės pusės spalva, nurodant spalvyną ir spalvos pavadinimą, jei žinomas | IfcLabel | String | RAL 9003 'Signal white'; NCS S-1005-Y |  | Pildoma, jei tokia savybė aktuali
[12 empty] | VVK.Finish | Pagrindinė elemento apdaila | IfcLabel | String | Dažomas milteliniu būdu; Glaistomas, dažomas; Impregnuojamas |  | Pildoma, jei tokia savybė aktuali
[12 empty] | VVK.Material | Pagrindinė elemento medžiaga | IfcLabel | String | Guma; Konstrukcinis plienas; Nerūdijantis plienas; Plastikas; Betonas |  | Pildoma, jei tokia savybė aktuali
Korpusas | L | LC | UCA |  |  | Korpusas (skydelis) | Gaubtas, skirtas mechanizmams ar jų dalims apsaugoti nuo išorinio poveikio bei užtikrinti žmonių saugumą (taip pat ir nuo kontakto su elektros srove). | sensorių dėžutė, spintelė, saugos dėžutė, Centralė, kolektorių spintelė, paskirstymo skydelis, prietaisų dėžė, montavimo dėžė, elektros spinta, Automatikos spinta, Prietaisų dėžė, skydinė, elektros skydelis | IfcJunctionBox, IfcJunctionBoxType | Elementai, nenumatyti kitose projekto dalyse | LoG 2 | [7 empty] | PVA
[12 empty] | Name | Elemento pavadinimas | IfcLabel | String | Gumos danga
[12 empty] | Pset_ConstructionAdministration.SpecificationSectionNumber | Techninės specifikacijos numeris, nurodant projekto dalies žymenį | IfcLabel | String | SA-TS-1.1; SA-TS-C.BA.%CDD1042; T-TS 2.3
[12 empty] | Pset_ElectricalDeviceCommon.NominalPowerConsumption | Elektrinio prietaiso ar įrenginio projektinė elektrinė galia, W. | IfcPowerMeasure | Real | 80; 18 |  | Prietaiso ar įrenginio elektrinė galia. Kito tipo energijos galia (šiluminė, mechaninė ir pan.) nurodoma atitinkamoje savybėje.
[12 empty] | Pset_ElectricalDeviceCommon.RatedVoltage | The range of allowed voltage that a device is certified to handle. The upper bound of this value is the maximum. |  | Real
[12 empty] | Pset_ElementComponentCommon.Status | Elemento būsena | IfcLabel | String | Projektuojamas | Esamas; Ardomas; Remontuojamas; Rekonstruojamas; Projektuojamas
[12 empty] | Pset_QuantityTakeOff.Height | Characteristic height |  | Real
[12 empty] | Pset_QuantityTakeOff.Length | Gaminio ilgis, mm (0 dešimtainių skaitmenų) arba m (3 dešimtainiai skaitmenys) | IfcLengthMeasure | Real | 1600; 1.6 |  | Žr. IFC ilgio, pločio ir aukščio apibrėžimus
[12 empty] | Pset_QuantityTakeOff.Width | Gaminio plotis, mm (0 dešimtainių skaitmenų) arba m (3 dešimtainiai skaitmenys) | IfcLengthMeasure | Real | 120; 0.8 |  | Žr. IFC ilgio, pločio ir aukščio apibrėžimus
[12 empty] | Tag | Elemento tipo žymuo | IfcLabel | String | GR-10; K-01; AHU-42
[12 empty] | Type | Elemento tipo unikalus kodas, sudarytas iš elemento tipo (Revit Type Mark) ir elemento bendrinio pavadinimo, kuris turės būti naudojamas medžiagų ir kiekių žiniaraščiuose | IfcLabel | String | L1
[12 empty] | VVK.Colour | Dažomo elemento arba jo išorinės ar vidinės pusės spalva, nurodant spalvyną ir spalvos pavadinimą, jei žinomas | IfcLabel | String | RAL 9003 'Signal white'; NCS S-1005-Y |  | Pildoma, jei tokia savybė aktuali
[12 empty] | VVK.Finish | Pagrindinė elemento apdaila | IfcLabel | String | Dažomas milteliniu būdu; Glaistomas, dažomas; Impregnuojamas |  | Pildoma, jei tokia savybė aktuali
[12 empty] | VVK.Material | Pagrindinė elemento medžiaga | IfcLabel | String | Guma; Konstrukcinis plienas; Nerūdijantis plienas; Plastikas; Betonas |  | Pildoma, jei tokia savybė aktuali
Elektrinis variklis | L | LC | MAA |  |  | Elektrinė pavara ar variklis | Elektromagnetinis varomasis komponentas, judantis tolygiai. | elektros variklis, servovariklis, indukcinis variklis, Asinchroninis variklis, ŠVOK sklendės pavara, Ventiliatoriaus variklis, variklis su nuolatiniais magnetais, sinchroninis variklis, kintamosios srovės variklis, nuolatinės srovės variklis | IfcElectricMotor, IfcElectricMotorType | Elementai, nenumatyti kitose projekto dalyse | LoG 2 | [7 empty] | PVA
[12 empty] | Name | Elemento pavadinimas | IfcLabel | String | Gumos danga
[12 empty] | Pset_ConstructionAdministration.SpecificationSectionNumber | Techninės specifikacijos numeris, nurodant projekto dalies žymenį | IfcLabel | String | SA-TS-1.1; SA-TS-C.BA.%CDD1042; T-TS 2.3
[12 empty] | Pset_ElectricalDeviceCommon.IK_Code | IK Code according to IEC 62262 (2002) is a numeric classification for the degree of protection provided by enclosures for electrical equipment against external mechanical impacts. |  | String
[12 empty] | Pset_ElectricalDeviceCommon.IP_Code | IP Code, the International Protection Marking, IEC 60529), classifies and rates the degree of protection provided against intrusion. |  | String
[12 empty] | Pset_ElectricalDeviceCommon.InsulationStandardClass | Insulation standard classes provides basic protection information against electric shock. Defines levels of insulation required in terms of constructional requirements (creepage and clearance distances) and electrical requirements (compliance with electric strength tests). Basic insulation is considered to be shorted under single fault conditions. The actual values required depend on the working voltage to which the insulation is subjected, as well as other factors. Also indicates whether the electrical device has a protective earth connection. |  | String
[12 empty] | Pset_ElectricalDeviceCommon.NominalFrequencyRange | The upper and lower limits of frequency for which the operation of the device is certified. |  | Real
[12 empty] | Pset_ElectricalDeviceCommon.NominalPowerConsumption | Elektrinio prietaiso ar įrenginio projektinė elektrinė galia, W. | IfcPowerMeasure | Real | 80; 18 |  | Prietaiso ar įrenginio elektrinė galia. Kito tipo energijos galia (šiluminė, mechaninė ir pan.) nurodoma atitinkamoje savybėje.
[12 empty] | Pset_ElectricalDeviceCommon.RatedCurrent | The current that a device is designed to handle. |  | Real
[12 empty] | Pset_ElectricalDeviceCommon.RatedVoltage | The range of allowed voltage that a device is certified to handle. The upper bound of this value is the maximum. |  | Real
[12 empty] | Pset_ElementComponentCommon.Status | Elemento būsena | IfcLabel | String | Projektuojamas | Esamas; Ardomas; Remontuojamas; Rekonstruojamas; Projektuojamas
[12 empty] | Pset_QuantityTakeOff.Height | Characteristic height |  | Real
[12 empty] | Pset_QuantityTakeOff.Length | Gaminio ilgis, mm (0 dešimtainių skaitmenų) arba m (3 dešimtainiai skaitmenys) | IfcLengthMeasure | Real | 1600; 1.6 |  | Žr. IFC ilgio, pločio ir aukščio apibrėžimus
[12 empty] | Pset_QuantityTakeOff.Width | Gaminio plotis, mm (0 dešimtainių skaitmenų) arba m (3 dešimtainiai skaitmenys) | IfcLengthMeasure | Real | 120; 0.8 |  | Žr. IFC ilgio, pločio ir aukščio apibrėžimus
[12 empty] | Tag | Elemento tipo žymuo | IfcLabel | String | GR-10; K-01; AHU-42
[12 empty] | Type | Elemento tipo unikalus kodas, sudarytas iš elemento tipo (Revit Type Mark) ir elemento bendrinio pavadinimo, kuris turės būti naudojamas medžiagų ir kiekių žiniaraščiuose | IfcLabel | String | L1
[12 empty] | VVK.Colour | Dažomo elemento arba jo išorinės ar vidinės pusės spalva, nurodant spalvyną ir spalvos pavadinimą, jei žinomas | IfcLabel | String | RAL 9003 'Signal white'; NCS S-1005-Y |  | Pildoma, jei tokia savybė aktuali
[12 empty] | VVK.Finish | Pagrindinė elemento apdaila | IfcLabel | String | Dažomas milteliniu būdu; Glaistomas, dažomas; Impregnuojamas |  | Pildoma, jei tokia savybė aktuali
[12 empty] | VVK.Material | Pagrindinė elemento medžiaga | IfcLabel | String | Guma; Konstrukcinis plienas; Nerūdijantis plienas; Plastikas; Betonas |  | Pildoma, jei tokia savybė aktuali
| L | LC |  | %DCB1001 |  | PVA įrenginio ar sistemos aptarnavimo erdvė |  |  | IfcSpace, IfcSpaceType |  | LoG 2 | [7 empty] | PVA
[12 empty] | Pset_ElementComponentCommon.Status | Elemento būsena | IfcLabel | String | Projektuojamas | Esamas; Ardomas; Remontuojamas; Rekonstruojamas; Projektuojamas