## LoIN - s3
Komponento pavadinimas pagal NSIK klasifikatorių | Klasifikatoriai |  |  |  |  | Pavadinimas | Elemento aprašymas | Modeliuojamų elementų pavyzdžiai | IFC tipas | Pastabos | Pateikiama informacija | [7 empty] | PROJEKTO DALIS
| Funkcinės sistemos kodas - ClassificationSystem.NSIK LF arba „NSIK LF“ klasifikatorius | Techninės sistemos kodas - ClassificationSystem.NSIK LT arba „NSIK LT“ klasifikatorius | Komponento kodas - ClassificationSystemNSIK LK arba „NSIK LK“ klasifikatorius | Erdvės kodas - ClassificationSystem.NSIK B arba „NSIK B“ klasifikatorius | Statinio kodas - ClassificationSystem.NSIK E arba „NSIK E“ klasifikatorius | [5 empty] | TP modeliai LOD, LoG | Atributas arba Savybių rinkinys.Pavadinimas | Atributo ar savybės aprašymas | IFC duomenų tipas | Duomenų tipas | Vertės pavyzdžiai | Leidžiamos reikšmės | Pastabos
LVN: Vandentiekis ir nuotekos. Lauko tinklai | [10 empty] | 200
Šulinys | F | JB | XMC |  |  | Vandentiekio šulinys | Uždara kamera, skirta srauto jungtims ar kitoms svarbioms vietoms po žeme. |  | IfcFlowTerminal, IfcFlowTerminalElementType, IfcFlowTerminalElementTypeEnum |  | LoG 2 | [7 empty] | LVN
[12 empty] | Pset_ConstructionAdministration.SpecificationSectionNumber | Techninės specifikacijos numeris, nurodant projekto dalies žymenį | IfcLabel | String | SA-TS-1.1; SA-TS-C.BA.%CDD1042; T-TS 2.3
[12 empty] | Pset_ElementCommon.System | The building service system that requires the provision for voids, e.g. 'Air Conditioning', 'Plumbing', 'Electro', etc. |  | String
[12 empty] | Pset_ElementComponentCommon.Diameter | The [[Diameter]] of the object. |  | Real
[12 empty] | Pset_ElementComponentCommon.Status | Elemento būsena | IfcLabel | String | Projektuojamas | Esamas; Ardomas; Remontuojamas; Rekonstruojamas; Projektuojamas
[12 empty] | Pset_QuantityTakeOff.Height | Characteristic height |  | Real
VVK.Decription
[12 empty] | VVK.ElementType | The type denotes a particular type that indicates the object further. The use has to be established at the level of instantiable subtypes. In particular it holds the user defined type, if the enumeration of the attribute 'PredefinedType' is set to [[USERDEFINED]]. |  | String
VVK.Mark
[12 empty] | VVK.Material | Pagrindinė elemento medžiaga | IfcLabel | String | Guma; Konstrukcinis plienas; Nerūdijantis plienas; Plastikas; Betonas |  | Pildoma, jei tokia savybė aktuali
[12 empty] | VVK.Name | Optional name for use by the participating software systems or users. For some subtypes of [[IfcRoot]] the insertion of the [[Name]] attribute may be required. This would be enforced by a where rule. |  | String
Bakas | F | JB | CMA |  |  | Vandentiekio talpa | Uždaras stacionarus kaupimo komponentas skysčiams laikyti. |  | IfcFlowTerminal, IfcFlowTerminalElementType, IfcFlowTerminalElementTypeEnum |  | LoG 2 | [7 empty] | LVN
[12 empty] | Pset_ConstructionAdministration.SpecificationSectionNumber | Techninės specifikacijos numeris, nurodant projekto dalies žymenį | IfcLabel | String | SA-TS-1.1; SA-TS-C.BA.%CDD1042; T-TS 2.3
[12 empty] | Pset_ElementCommon.System | The building service system that requires the provision for voids, e.g. 'Air Conditioning', 'Plumbing', 'Electro', etc. |  | String
[12 empty] | Pset_ElementComponentCommon.Status | Elemento būsena | IfcLabel | String | Projektuojamas | Esamas; Ardomas; Remontuojamas; Rekonstruojamas; Projektuojamas
[12 empty] | Pset_QuantityTakeOff.Height | Characteristic height |  | Real
[12 empty] | Pset_QuantityTakeOff.Length | Gaminio ilgis, mm (0 dešimtainių skaitmenų) arba m (3 dešimtainiai skaitmenys) | IfcLengthMeasure | Real | 1600; 1.6 |  | Žr. IFC ilgio, pločio ir aukščio apibrėžimus
[12 empty] | Pset_QuantityTakeOff.Volume | Gaminio tūris, m³, 3 dešimtainiai skaitmenys | IfcVolumeMeasure | Real | 80.5; 0.006
[12 empty] | Pset_QuantityTakeOff.Width | Gaminio plotis, mm (0 dešimtainių skaitmenų) arba m (3 dešimtainiai skaitmenys) | IfcLengthMeasure | Real | 120; 0.8 |  | Žr. IFC ilgio, pločio ir aukščio apibrėžimus
VVK.Decription
[12 empty] | VVK.ElementType | The type denotes a particular type that indicates the object further. The use has to be established at the level of instantiable subtypes. In particular it holds the user defined type, if the enumeration of the attribute 'PredefinedType' is set to [[USERDEFINED]]. |  | String
[12 empty] | VVK.Material | Pagrindinė elemento medžiaga | IfcLabel | String | Guma; Konstrukcinis plienas; Nerūdijantis plienas; Plastikas; Betonas |  | Pildoma, jei tokia savybė aktuali
[12 empty] | VVK.Name | Optional name for use by the participating software systems or users. For some subtypes of [[IfcRoot]] the insertion of the [[Name]] attribute may be required. This would be enforced by a where rule. |  | String
Liuko dangtis | F | JB | NBE |  |  | Vandentiekio šulinio dangtis | Liuką uždarantis komponentas. |  |  |  | LoG 2 | [7 empty] | LVN
[12 empty] | Pset_ConstructionAdministration.SpecificationSectionNumber | Techninės specifikacijos numeris, nurodant projekto dalies žymenį | IfcLabel | String | SA-TS-1.1; SA-TS-C.BA.%CDD1042; T-TS 2.3
[12 empty] | Pset_ElementCommon.System | The building service system that requires the provision for voids, e.g. 'Air Conditioning', 'Plumbing', 'Electro', etc. |  | String
[12 empty] | Pset_ElementComponentCommon.Diameter | The [[Diameter]] of the object. |  | Real
[12 empty] | Pset_ElementComponentCommon.Status | Elemento būsena | IfcLabel | String | Projektuojamas | Esamas; Ardomas; Remontuojamas; Rekonstruojamas; Projektuojamas
VVK.Decription
[12 empty] | VVK.ElementType | The type denotes a particular type that indicates the object further. The use has to be established at the level of instantiable subtypes. In particular it holds the user defined type, if the enumeration of the attribute 'PredefinedType' is set to [[USERDEFINED]]. |  | String
[12 empty] | VVK.Material | Pagrindinė elemento medžiaga | IfcLabel | String | Guma; Konstrukcinis plienas; Nerūdijantis plienas; Plastikas; Betonas |  | Pildoma, jei tokia savybė aktuali
[12 empty] | VVK.Name | Optional name for use by the participating software systems or users. For some subtypes of [[IfcRoot]] the insertion of the [[Name]] attribute may be required. This would be enforced by a where rule. |  | String
Užraktu rakinamas dangtis | F | JB | FQJ |  |  | Rakinamas vandentiekio šulinio dangtis | Prevencinis komponentas, saugantis nuo atrakinimo rankiniu būdu. |  |  |  | LoG 2 | [7 empty] | LVN
[12 empty] | Pset_ConstructionAdministration.SpecificationSectionNumber | Techninės specifikacijos numeris, nurodant projekto dalies žymenį | IfcLabel | String | SA-TS-1.1; SA-TS-C.BA.%CDD1042; T-TS 2.3
[12 empty] | Pset_ElementCommon.System | The building service system that requires the provision for voids, e.g. 'Air Conditioning', 'Plumbing', 'Electro', etc. |  | String
[12 empty] | Pset_ElementComponentCommon.Diameter | The [[Diameter]] of the object. |  | Real
[12 empty] | Pset_ElementComponentCommon.Status | Elemento būsena | IfcLabel | String | Projektuojamas | Esamas; Ardomas; Remontuojamas; Rekonstruojamas; Projektuojamas
VVK.Decription
[12 empty] | VVK.ElementType | The type denotes a particular type that indicates the object further. The use has to be established at the level of instantiable subtypes. In particular it holds the user defined type, if the enumeration of the attribute 'PredefinedType' is set to [[USERDEFINED]]. |  | String
[12 empty] | VVK.Material | Pagrindinė elemento medžiaga | IfcLabel | String | Guma; Konstrukcinis plienas; Nerūdijantis plienas; Plastikas; Betonas |  | Pildoma, jei tokia savybė aktuali
[12 empty] | VVK.Name | Optional name for use by the participating software systems or users. For some subtypes of [[IfcRoot]] the insertion of the [[Name]] attribute may be required. This would be enforced by a where rule. |  | String
Ženklas | F | JB | PHD |  |  | Vandentiekio tinklo informacinis ženklas | Nekintančią, statišką informaciją ant vaizduojantis komponentas. |  | IfcPlate, IfcPlateType |  | LoG 2 | [7 empty] | LVN
[12 empty] | Pset_ConstructionAdministration.SpecificationSectionNumber | Techninės specifikacijos numeris, nurodant projekto dalies žymenį | IfcLabel | String | SA-TS-1.1; SA-TS-C.BA.%CDD1042; T-TS 2.3
[12 empty] | Pset_ElementCommon.System | The building service system that requires the provision for voids, e.g. 'Air Conditioning', 'Plumbing', 'Electro', etc. |  | String
[12 empty] | Pset_ElementComponentCommon.Status | Elemento būsena | IfcLabel | String | Projektuojamas | Esamas; Ardomas; Remontuojamas; Rekonstruojamas; Projektuojamas
[12 empty] | Pset_QuantityTakeOff.Height | Characteristic height |  | Real
[12 empty] | Pset_QuantityTakeOff.Length | Gaminio ilgis, mm (0 dešimtainių skaitmenų) arba m (3 dešimtainiai skaitmenys) | IfcLengthMeasure | Real | 1600; 1.6 |  | Žr. IFC ilgio, pločio ir aukščio apibrėžimus
[12 empty] | Pset_QuantityTakeOff.Width | Gaminio plotis, mm (0 dešimtainių skaitmenų) arba m (3 dešimtainiai skaitmenys) | IfcLengthMeasure | Real | 120; 0.8 |  | Žr. IFC ilgio, pločio ir aukščio apibrėžimus
VVK.Decription
[12 empty] | VVK.ElementType | The type denotes a particular type that indicates the object further. The use has to be established at the level of instantiable subtypes. In particular it holds the user defined type, if the enumeration of the attribute 'PredefinedType' is set to [[USERDEFINED]]. |  | String
VVK.Mark
[12 empty] | VVK.Name | Optional name for use by the participating software systems or users. For some subtypes of [[IfcRoot]] the insertion of the [[Name]] attribute may be required. This would be enforced by a where rule. |  | String
Stulpas | F | JB | UBD |  |  | Vandentiekio tinklo informacinio ženklo laikiklis | Vertikalus komponentas, daugiausia veikiamas vertikaliai žemyn nukreiptų gniuždymo jėgų. Skirtas laikyti kitą objektą fiksuotoje vertikalioje padėtyje. |  | IfcColumn, IfcColumnType |  | LoG 2 | [7 empty] | LVN
[12 empty] | Pset_ConstructionAdministration.SpecificationSectionNumber | Techninės specifikacijos numeris, nurodant projekto dalies žymenį | IfcLabel | String | SA-TS-1.1; SA-TS-C.BA.%CDD1042; T-TS 2.3
[12 empty] | Pset_ElementCommon.System | The building service system that requires the provision for voids, e.g. 'Air Conditioning', 'Plumbing', 'Electro', etc. |  | String
[12 empty] | Pset_ElementComponentCommon.Status | Elemento būsena | IfcLabel | String | Projektuojamas | Esamas; Ardomas; Remontuojamas; Rekonstruojamas; Projektuojamas
[12 empty] | Pset_QuantityTakeOff.Height | Characteristic height |  | Real
[12 empty] | Pset_QuantityTakeOff.Length | Gaminio ilgis, mm (0 dešimtainių skaitmenų) arba m (3 dešimtainiai skaitmenys) | IfcLengthMeasure | Real | 1600; 1.6 |  | Žr. IFC ilgio, pločio ir aukščio apibrėžimus
[12 empty] | Pset_QuantityTakeOff.Width | Gaminio plotis, mm (0 dešimtainių skaitmenų) arba m (3 dešimtainiai skaitmenys) | IfcLengthMeasure | Real | 120; 0.8 |  | Žr. IFC ilgio, pločio ir aukščio apibrėžimus
VVK.Decription
[12 empty] | VVK.ElementType | The type denotes a particular type that indicates the object further. The use has to be established at the level of instantiable subtypes. In particular it holds the user defined type, if the enumeration of the attribute 'PredefinedType' is set to [[USERDEFINED]]. |  | String
VVK.Mark
[12 empty] | VVK.Name | Optional name for use by the participating software systems or users. For some subtypes of [[IfcRoot]] the insertion of the [[Name]] attribute may be required. This would be enforced by a where rule. |  | String
Kolona | F | JB | ULD |  |  | Vandentiekio informacinio ženklo laikiklio pamatas | Tiesios ar kreivos linijos formos konstrukcinis laikantis komponentas, daugiausia perduodantis gniuždymo jėgas kitiems konstrukciniams objektams. |  | IfcPile, IfcPileType |  | LoG 2 | [7 empty] | LVN
Vamzdis | F | JB | WPA |  |  | Vandens tiekimo sistemos vamzdis | Apskritos arba kampuotos standaus skerspjūvio formos komponentas, uždaroje aplinkoje nukreipiantis skysčio arba kitų medžiagų srautą. |  | IfcFlowSegment, IfcFlowSegmentType, IfcFlowSegmentTypeEnum |  | LoG 2 | [7 empty] | LVN
[12 empty] | Pset_ConstructionAdministration.SpecificationSectionNumber | Techninės specifikacijos numeris, nurodant projekto dalies žymenį | IfcLabel | String | SA-TS-1.1; SA-TS-C.BA.%CDD1042; T-TS 2.3
[12 empty] | Pset_ElementCommon.System | The building service system that requires the provision for voids, e.g. 'Air Conditioning', 'Plumbing', 'Electro', etc. |  | String
[12 empty] | Pset_ElementComponentCommon.Diameter | The [[Diameter]] of the object. |  | Real
[12 empty] | Pset_ElementComponentCommon.NominalDiameter | Nominal diameter or width of the object. |  | Real
[12 empty] | Pset_ElementComponentCommon.Status | Elemento būsena | IfcLabel | String | Projektuojamas | Esamas; Ardomas; Remontuojamas; Rekonstruojamas; Projektuojamas
[12 empty] | Pset_QuantityTakeOff.Length | Gaminio ilgis, mm (0 dešimtainių skaitmenų) arba m (3 dešimtainiai skaitmenys) | IfcLengthMeasure | Real | 1600; 1.6 |  | Žr. IFC ilgio, pločio ir aukščio apibrėžimus
VVK.Decription
[12 empty] | VVK.ElementType | The type denotes a particular type that indicates the object further. The use has to be established at the level of instantiable subtypes. In particular it holds the user defined type, if the enumeration of the attribute 'PredefinedType' is set to [[USERDEFINED]]. |  | String
[12 empty] | VVK.Material | Pagrindinė elemento medžiaga | IfcLabel | String | Guma; Konstrukcinis plienas; Nerūdijantis plienas; Plastikas; Betonas |  | Pildoma, jei tokia savybė aktuali
[12 empty] | VVK.Name | Optional name for use by the participating software systems or users. For some subtypes of [[IfcRoot]] the insertion of the [[Name]] attribute may be required. This would be enforced by a where rule. |  | String
Skysčio uždarymo komponentas | F | JB | QMA |  |  | Vandens tiekimo sistemos sklendė | Sandarių skysčio sistemų srauto perjungimo komponentas. |  | IfcFlowController, IfcFlowControllerType, IfcFlowControllerTypeEnum |  | LoG 2 | [7 empty] | LVN
[12 empty] | Pset_ConstructionAdministration.SpecificationSectionNumber | Techninės specifikacijos numeris, nurodant projekto dalies žymenį | IfcLabel | String | SA-TS-1.1; SA-TS-C.BA.%CDD1042; T-TS 2.3
[12 empty] | Pset_ElementCommon.System | The building service system that requires the provision for voids, e.g. 'Air Conditioning', 'Plumbing', 'Electro', etc. |  | String
[12 empty] | Pset_ElementComponentCommon.NominalDiameter | Nominal diameter or width of the object. |  | Real
[12 empty] | Pset_ElementComponentCommon.Status | Elemento būsena | IfcLabel | String | Projektuojamas | Esamas; Ardomas; Remontuojamas; Rekonstruojamas; Projektuojamas
VVK.Decription
[12 empty] | VVK.ElementType | The type denotes a particular type that indicates the object further. The use has to be established at the level of instantiable subtypes. In particular it holds the user defined type, if the enumeration of the attribute 'PredefinedType' is set to [[USERDEFINED]]. |  | String
[12 empty] | VVK.Material | Pagrindinė elemento medžiaga | IfcLabel | String | Guma; Konstrukcinis plienas; Nerūdijantis plienas; Plastikas; Betonas |  | Pildoma, jei tokia savybė aktuali
[12 empty] | VVK.Name | Optional name for use by the participating software systems or users. For some subtypes of [[IfcRoot]] the insertion of the [[Name]] attribute may be required. This would be enforced by a where rule. |  | String
Išardoma jungtis | F | JB | XMA |  |  | Vandens tiekimo sistemos išardoma jungtis | Išardoma vamzdyno jungtis, sujungianti uždarą srautą. |  | IfcFlowController, IfcFlowControllerType, IfcFlowControllerTypeEnum |  | LoG 2 | [7 empty] | LVN
[12 empty] | Pset_ConstructionAdministration.SpecificationSectionNumber | Techninės specifikacijos numeris, nurodant projekto dalies žymenį | IfcLabel | String | SA-TS-1.1; SA-TS-C.BA.%CDD1042; T-TS 2.3
[12 empty] | Pset_ElementCommon.System | The building service system that requires the provision for voids, e.g. 'Air Conditioning', 'Plumbing', 'Electro', etc. |  | String
[12 empty] | Pset_ElementComponentCommon.NominalDiameter | Nominal diameter or width of the object. |  | Real
[12 empty] | Pset_ElementComponentCommon.Status | Elemento būsena | IfcLabel | String | Projektuojamas | Esamas; Ardomas; Remontuojamas; Rekonstruojamas; Projektuojamas
VVK.Decription
[12 empty] | VVK.ElementType | The type denotes a particular type that indicates the object further. The use has to be established at the level of instantiable subtypes. In particular it holds the user defined type, if the enumeration of the attribute 'PredefinedType' is set to [[USERDEFINED]]. |  | String
[12 empty] | VVK.Material | Pagrindinė elemento medžiaga | IfcLabel | String | Guma; Konstrukcinis plienas; Nerūdijantis plienas; Plastikas; Betonas |  | Pildoma, jei tokia savybė aktuali
[12 empty] | VVK.Name | Optional name for use by the participating software systems or users. For some subtypes of [[IfcRoot]] the insertion of the [[Name]] attribute may be required. This would be enforced by a where rule. |  | String
Neišardoma jungtis | F | JB | XMB |  |  | Vandens tiekimo sistemos neišardoma jungtis | Neišardoma vamzdyno jungtis, sujungianti uždarą srautą. |  | IfcFlowController, IfcFlowControllerType, IfcFlowControllerTypeEnum |  | LoG 2 | [7 empty] | LVN
[12 empty] | Pset_ConstructionAdministration.SpecificationSectionNumber | Techninės specifikacijos numeris, nurodant projekto dalies žymenį | IfcLabel | String | SA-TS-1.1; SA-TS-C.BA.%CDD1042; T-TS 2.3
[12 empty] | Pset_ElementCommon.System | The building service system that requires the provision for voids, e.g. 'Air Conditioning', 'Plumbing', 'Electro', etc. |  | String
[12 empty] | Pset_ElementComponentCommon.NominalDiameter | Nominal diameter or width of the object. |  | Real
[12 empty] | Pset_ElementComponentCommon.Status | Elemento būsena | IfcLabel | String | Projektuojamas | Esamas; Ardomas; Remontuojamas; Rekonstruojamas; Projektuojamas
VVK.Decription
[12 empty] | VVK.ElementType | The type denotes a particular type that indicates the object further. The use has to be established at the level of instantiable subtypes. In particular it holds the user defined type, if the enumeration of the attribute 'PredefinedType' is set to [[USERDEFINED]]. |  | String
[12 empty] | VVK.Material | Pagrindinė elemento medžiaga | IfcLabel | String | Guma; Konstrukcinis plienas; Nerūdijantis plienas; Plastikas; Betonas |  | Pildoma, jei tokia savybė aktuali
[12 empty] | VVK.Name | Optional name for use by the participating software systems or users. For some subtypes of [[IfcRoot]] the insertion of the [[Name]] attribute may be required. This would be enforced by a where rule. |  | String
Kampinė jungtis | F | JB | XMD |  |  | Vandens tiekimo sistemos kampinė jungtis | Komponentas, skirtas sujungti ir pakeisti fluido srauto kryptį. |  | IfcFlowController, IfcFlowControllerType, IfcFlowControllerTypeEnum |  | LoG 2 | [7 empty] | LVN
[12 empty] | Pset_ConstructionAdministration.SpecificationSectionNumber | Techninės specifikacijos numeris, nurodant projekto dalies žymenį | IfcLabel | String | SA-TS-1.1; SA-TS-C.BA.%CDD1042; T-TS 2.3
[12 empty] | Pset_ElementCommon.System | The building service system that requires the provision for voids, e.g. 'Air Conditioning', 'Plumbing', 'Electro', etc. |  | String
[12 empty] | Pset_ElementComponentCommon.NominalDiameter | Nominal diameter or width of the object. |  | Real
[12 empty] | Pset_ElementComponentCommon.Status | Elemento būsena | IfcLabel | String | Projektuojamas | Esamas; Ardomas; Remontuojamas; Rekonstruojamas; Projektuojamas
VVK.Decription
[12 empty] | VVK.ElementType | The type denotes a particular type that indicates the object further. The use has to be established at the level of instantiable subtypes. In particular it holds the user defined type, if the enumeration of the attribute 'PredefinedType' is set to [[USERDEFINED]]. |  | String
[12 empty] | VVK.Material | Pagrindinė elemento medžiaga | IfcLabel | String | Guma; Konstrukcinis plienas; Nerūdijantis plienas; Plastikas; Betonas |  | Pildoma, jei tokia savybė aktuali
[12 empty] | VVK.Name | Optional name for use by the participating software systems or users. For some subtypes of [[IfcRoot]] the insertion of the [[Name]] attribute may be required. This would be enforced by a where rule. |  | String
Srauto šakotuvas | F | JB | XME |  |  | Vandens tiekimo sistemos srauto šakotuvas | Fluido srautą skirstanti ir (ar) jungianti jungtis. |  | IfcFlowController, IfcFlowControllerType, IfcFlowControllerTypeEnum |  | LoG 2 | [7 empty] | LVN
[12 empty] | Pset_ConstructionAdministration.SpecificationSectionNumber | Techninės specifikacijos numeris, nurodant projekto dalies žymenį | IfcLabel | String | SA-TS-1.1; SA-TS-C.BA.%CDD1042; T-TS 2.3
[12 empty] | Pset_ElementCommon.System | The building service system that requires the provision for voids, e.g. 'Air Conditioning', 'Plumbing', 'Electro', etc. |  | String
Pset_ElementComponentCommon.ComplexDimensions
[12 empty] | Pset_ElementComponentCommon.Status | Elemento būsena | IfcLabel | String | Projektuojamas | Esamas; Ardomas; Remontuojamas; Rekonstruojamas; Projektuojamas
VVK.Decription
[12 empty] | VVK.ElementType | The type denotes a particular type that indicates the object further. The use has to be established at the level of instantiable subtypes. In particular it holds the user defined type, if the enumeration of the attribute 'PredefinedType' is set to [[USERDEFINED]]. |  | String
[12 empty] | VVK.Material | Pagrindinė elemento medžiaga | IfcLabel | String | Guma; Konstrukcinis plienas; Nerūdijantis plienas; Plastikas; Betonas |  | Pildoma, jei tokia savybė aktuali
[12 empty] | VVK.Name | Optional name for use by the participating software systems or users. For some subtypes of [[IfcRoot]] the insertion of the [[Name]] attribute may be required. This would be enforced by a where rule. |  | String
Kolektorius | F | JB | %XME10 |  |  | Vandens tiekimo sistemos kolektorius | Dviejų ir daugiau atšakų (žiedų) fluido paskirstymo komponentas. |  | IfcFlowController, IfcFlowControllerType, IfcFlowControllerTypeEnum |  | LoG 2 | [7 empty] | LVN
[12 empty] | Pset_ConstructionAdministration.SpecificationSectionNumber | Techninės specifikacijos numeris, nurodant projekto dalies žymenį | IfcLabel | String | SA-TS-1.1; SA-TS-C.BA.%CDD1042; T-TS 2.3
[12 empty] | Pset_ElementCommon.System | The building service system that requires the provision for voids, e.g. 'Air Conditioning', 'Plumbing', 'Electro', etc. |  | String
Pset_ElementComponentCommon.ComplexDimensions
[12 empty] | Pset_ElementComponentCommon.Status | Elemento būsena | IfcLabel | String | Projektuojamas | Esamas; Ardomas; Remontuojamas; Rekonstruojamas; Projektuojamas
VVK.Decription
[12 empty] | VVK.ElementType | The type denotes a particular type that indicates the object further. The use has to be established at the level of instantiable subtypes. In particular it holds the user defined type, if the enumeration of the attribute 'PredefinedType' is set to [[USERDEFINED]]. |  | String
[12 empty] | VVK.Material | Pagrindinė elemento medžiaga | IfcLabel | String | Guma; Konstrukcinis plienas; Nerūdijantis plienas; Plastikas; Betonas |  | Pildoma, jei tokia savybė aktuali
[12 empty] | VVK.Name | Optional name for use by the participating software systems or users. For some subtypes of [[IfcRoot]] the insertion of the [[Name]] attribute may be required. This would be enforced by a where rule. |  | String
Balnas | F | JB | %XME20 |  |  | Vandens tiekimo sistemos balnas | Apkabos tipo ir vienos atšakos fluido paskirstymo komponentas. |  | IfcFlowController, IfcFlowControllerType, IfcFlowControllerTypeEnum |  | LoG 2 | [7 empty] | LVN
[12 empty] | Pset_ConstructionAdministration.SpecificationSectionNumber | Techninės specifikacijos numeris, nurodant projekto dalies žymenį | IfcLabel | String | SA-TS-1.1; SA-TS-C.BA.%CDD1042; T-TS 2.3
[12 empty] | Pset_ElementCommon.System | The building service system that requires the provision for voids, e.g. 'Air Conditioning', 'Plumbing', 'Electro', etc. |  | String
Pset_ElementComponentCommon.ComplexDimensions
[12 empty] | Pset_ElementComponentCommon.Status | Elemento būsena | IfcLabel | String | Projektuojamas | Esamas; Ardomas; Remontuojamas; Rekonstruojamas; Projektuojamas
VVK.Decription
[12 empty] | VVK.ElementType | The type denotes a particular type that indicates the object further. The use has to be established at the level of instantiable subtypes. In particular it holds the user defined type, if the enumeration of the attribute 'PredefinedType' is set to [[USERDEFINED]]. |  | String
[12 empty] | VVK.Material | Pagrindinė elemento medžiaga | IfcLabel | String | Guma; Konstrukcinis plienas; Nerūdijantis plienas; Plastikas; Betonas |  | Pildoma, jei tokia savybė aktuali
[12 empty] | VVK.Name | Optional name for use by the participating software systems or users. For some subtypes of [[IfcRoot]] the insertion of the [[Name]] attribute may be required. This would be enforced by a where rule. |  | String
Trišakis | F | JB | %XME30 |  |  | Vandens tiekimo sistemos trišakis | Trijų atšakų fluido paskirstymo komponentas. |  | IfcFlowController, IfcFlowControllerType, IfcFlowControllerTypeEnum |  | LoG 2 | [7 empty] | LVN
[12 empty] | Pset_ConstructionAdministration.SpecificationSectionNumber | Techninės specifikacijos numeris, nurodant projekto dalies žymenį | IfcLabel | String | SA-TS-1.1; SA-TS-C.BA.%CDD1042; T-TS 2.3
[12 empty] | Pset_ElementCommon.System | The building service system that requires the provision for voids, e.g. 'Air Conditioning', 'Plumbing', 'Electro', etc. |  | String
Pset_ElementComponentCommon.ComplexDimensions
[12 empty] | Pset_ElementComponentCommon.Status | Elemento būsena | IfcLabel | String | Projektuojamas | Esamas; Ardomas; Remontuojamas; Rekonstruojamas; Projektuojamas
VVK.Decription
[12 empty] | VVK.ElementType | The type denotes a particular type that indicates the object further. The use has to be established at the level of instantiable subtypes. In particular it holds the user defined type, if the enumeration of the attribute 'PredefinedType' is set to [[USERDEFINED]]. |  | String
[12 empty] | VVK.Material | Pagrindinė elemento medžiaga | IfcLabel | String | Guma; Konstrukcinis plienas; Nerūdijantis plienas; Plastikas; Betonas |  | Pildoma, jei tokia savybė aktuali
[12 empty] | VVK.Name | Optional name for use by the participating software systems or users. For some subtypes of [[IfcRoot]] the insertion of the [[Name]] attribute may be required. This would be enforced by a where rule. |  | String
Keturšakis | F | JB | %XME40 |  |  | Vandens tiekimo sistemos keturšakis | Keturių atšakų fluido paskirstymo komponentas. |  | IfcFlowController, IfcFlowControllerType, IfcFlowControllerTypeEnum |  | LoG 2 | [7 empty] | LVN
[12 empty] | Pset_ConstructionAdministration.SpecificationSectionNumber | Techninės specifikacijos numeris, nurodant projekto dalies žymenį | IfcLabel | String | SA-TS-1.1; SA-TS-C.BA.%CDD1042; T-TS 2.3
[12 empty] | Pset_ElementCommon.System | The building service system that requires the provision for voids, e.g. 'Air Conditioning', 'Plumbing', 'Electro', etc. |  | String
Pset_ElementComponentCommon.ComplexDimensions
[12 empty] | Pset_ElementComponentCommon.Status | Elemento būsena | IfcLabel | String | Projektuojamas | Esamas; Ardomas; Remontuojamas; Rekonstruojamas; Projektuojamas
VVK.Decription
[12 empty] | VVK.ElementType | The type denotes a particular type that indicates the object further. The use has to be established at the level of instantiable subtypes. In particular it holds the user defined type, if the enumeration of the attribute 'PredefinedType' is set to [[USERDEFINED]]. |  | String
[12 empty] | VVK.Material | Pagrindinė elemento medžiaga | IfcLabel | String | Guma; Konstrukcinis plienas; Nerūdijantis plienas; Plastikas; Betonas |  | Pildoma, jei tokia savybė aktuali
[12 empty] | VVK.Name | Optional name for use by the participating software systems or users. For some subtypes of [[IfcRoot]] the insertion of the [[Name]] attribute may be required. This would be enforced by a where rule. |  | String
Skysčio reguliavimo vožtuvas | F | JB | QNA |  |  | Vandens tiekimo sistemos vožtuvas | Komponentas, sandariose skysčio sistemose reguliuojantis skysčio srautą. |  | IfcFlowController, IfcFlowControllerType, IfcFlowControllerTypeEnum |  | LoG 2 | [7 empty] | LVN
[12 empty] | Pset_ConstructionAdministration.SpecificationSectionNumber | Techninės specifikacijos numeris, nurodant projekto dalies žymenį | IfcLabel | String | SA-TS-1.1; SA-TS-C.BA.%CDD1042; T-TS 2.3
[12 empty] | Pset_ElementCommon.System | The building service system that requires the provision for voids, e.g. 'Air Conditioning', 'Plumbing', 'Electro', etc. |  | String
[12 empty] | Pset_ElementComponentCommon.NominalDiameter | Nominal diameter or width of the object. |  | Real
[12 empty] | Pset_ElementComponentCommon.Status | Elemento būsena | IfcLabel | String | Projektuojamas | Esamas; Ardomas; Remontuojamas; Rekonstruojamas; Projektuojamas
VVK.Decription
[12 empty] | VVK.ElementType | The type denotes a particular type that indicates the object further. The use has to be established at the level of instantiable subtypes. In particular it holds the user defined type, if the enumeration of the attribute 'PredefinedType' is set to [[USERDEFINED]]. |  | String
[12 empty] | VVK.Material | Pagrindinė elemento medžiaga | IfcLabel | String | Guma; Konstrukcinis plienas; Nerūdijantis plienas; Plastikas; Betonas |  | Pildoma, jei tokia savybė aktuali
[12 empty] | VVK.Name | Optional name for use by the participating software systems or users. For some subtypes of [[IfcRoot]] the insertion of the [[Name]] attribute may be required. This would be enforced by a where rule. |  | String
Izoliacija | F | JB | RQA |  |  | Vandens tiekimo sistemos izoliacija | Vietinį klimatą stabilizuojantis komponentas ribojant šilumos ar garso perdavimą. |  | IfcCovering |  | LoG 2 | [7 empty] | LVN
[12 empty] | Pset_ConstructionAdministration.SpecificationSectionNumber | Techninės specifikacijos numeris, nurodant projekto dalies žymenį | IfcLabel | String | SA-TS-1.1; SA-TS-C.BA.%CDD1042; T-TS 2.3
[12 empty] | Pset_ElementCommon.System | The building service system that requires the provision for voids, e.g. 'Air Conditioning', 'Plumbing', 'Electro', etc. |  | String
[12 empty] | Pset_ElementComponentCommon.IsExternal | Indication whether the element is designed for use in the exterior (TRUE) or not (FALSE). If (TRUE) it is an external element and faces the outside of the building. |  | Boolean
[12 empty] | Pset_ElementComponentCommon.Status | Elemento būsena | IfcLabel | String | Projektuojamas | Esamas; Ardomas; Remontuojamas; Rekonstruojamas; Projektuojamas
[12 empty] | Pset_ElementComponentCommon.Thickness | The geometric thickness of the object. |  | Real
[12 empty] | Pset_QuantityTakeOff.Length | Gaminio ilgis, mm (0 dešimtainių skaitmenų) arba m (3 dešimtainiai skaitmenys) | IfcLengthMeasure | Real | 1600; 1.6 |  | Žr. IFC ilgio, pločio ir aukščio apibrėžimus
VVK.Decription
[12 empty] | VVK.ElementType | The type denotes a particular type that indicates the object further. The use has to be established at the level of instantiable subtypes. In particular it holds the user defined type, if the enumeration of the attribute 'PredefinedType' is set to [[USERDEFINED]]. |  | String
[12 empty] | VVK.Material | Pagrindinė elemento medžiaga | IfcLabel | String | Guma; Konstrukcinis plienas; Nerūdijantis plienas; Plastikas; Betonas |  | Pildoma, jei tokia savybė aktuali
[12 empty] | VVK.Name | Optional name for use by the participating software systems or users. For some subtypes of [[IfcRoot]] the insertion of the [[Name]] attribute may be required. This would be enforced by a where rule. |  | String
Smūginė apsauga | F | JB | FNB |  |  | Vandens tiekimo sistemos smūginė apsauga | Komponentas, kurio pagrindinė funkcija – apsaugoti nuo smūginės jėgos, ją sugerti, slopinti. |  |  |  | LoG 2 | [7 empty] | LVN
[12 empty] | Pset_ConstructionAdministration.SpecificationSectionNumber | Techninės specifikacijos numeris, nurodant projekto dalies žymenį | IfcLabel | String | SA-TS-1.1; SA-TS-C.BA.%CDD1042; T-TS 2.3
[12 empty] | Pset_ElementCommon.System | The building service system that requires the provision for voids, e.g. 'Air Conditioning', 'Plumbing', 'Electro', etc. |  | String
[12 empty] | Pset_ElementComponentCommon.Diameter | The [[Diameter]] of the object. |  | Real
[12 empty] | Pset_ElementComponentCommon.Status | Elemento būsena | IfcLabel | String | Projektuojamas | Esamas; Ardomas; Remontuojamas; Rekonstruojamas; Projektuojamas
[12 empty] | Pset_QuantityTakeOff.Length | Gaminio ilgis, mm (0 dešimtainių skaitmenų) arba m (3 dešimtainiai skaitmenys) | IfcLengthMeasure | Real | 1600; 1.6 |  | Žr. IFC ilgio, pločio ir aukščio apibrėžimus
VVK.Decription
[12 empty] | VVK.ElementType | The type denotes a particular type that indicates the object further. The use has to be established at the level of instantiable subtypes. In particular it holds the user defined type, if the enumeration of the attribute 'PredefinedType' is set to [[USERDEFINED]]. |  | String
[12 empty] | VVK.Material | Pagrindinė elemento medžiaga | IfcLabel | String | Guma; Konstrukcinis plienas; Nerūdijantis plienas; Plastikas; Betonas |  | Pildoma, jei tokia savybė aktuali
[12 empty] | VVK.Name | Optional name for use by the participating software systems or users. For some subtypes of [[IfcRoot]] the insertion of the [[Name]] attribute may be required. This would be enforced by a where rule. |  | String
| F | JB |  | DCB |  | Vandens tiekimo tinklo aptarnavimo erdvė |  |  | IfcSpace, IfcSpaceType |  | LoG 2 | [7 empty] | LVN
| F | JB |  | DCB |  | Vandens tiekimo tinklo apsaugos zona |  |  | IfcSpace, IfcSpaceType |  | LoG 2 | [7 empty] | LVN
[12 empty] | Pset_ElementComponentCommon.Status | Elemento būsena | IfcLabel | String | Projektuojamas | Esamas; Ardomas; Remontuojamas; Rekonstruojamas; Projektuojamas
[12 empty] | Pset_QuantityTakeOff.Area | Elemento plotas, m² | IfcAreaMeasure | Real | 4.2; 0.42
[12 empty] | Pset_QuantityTakeOff.Width | Gaminio plotis, mm (0 dešimtainių skaitmenų) arba m (3 dešimtainiai skaitmenys) | IfcLengthMeasure | Real | 120; 0.8 |  | Žr. IFC ilgio, pločio ir aukščio apibrėžimus
Šulinys | G | JD | XMC |  |  | Nuotekų šulinys | Uždara kamera, skirta srauto jungtims ar kitoms svarbioms vietoms po žeme. |  | IfcFlowTerminal, IfcFlowTerminalElementType, IfcFlowTerminalElementTypeEnum |  | LoG 2 | [7 empty] | LVN
[12 empty] | Pset_ConstructionAdministration.SpecificationSectionNumber | Techninės specifikacijos numeris, nurodant projekto dalies žymenį | IfcLabel | String | SA-TS-1.1; SA-TS-C.BA.%CDD1042; T-TS 2.3
[12 empty] | Pset_ElementCommon.System | The building service system that requires the provision for voids, e.g. 'Air Conditioning', 'Plumbing', 'Electro', etc. |  | String
[12 empty] | Pset_ElementComponentCommon.Diameter | The [[Diameter]] of the object. |  | Real
[12 empty] | Pset_ElementComponentCommon.Status | Elemento būsena | IfcLabel | String | Projektuojamas | Esamas; Ardomas; Remontuojamas; Rekonstruojamas; Projektuojamas
[12 empty] | Pset_QuantityTakeOff.Height | Characteristic height |  | Real
VVK.Decription
[12 empty] | VVK.ElementType | The type denotes a particular type that indicates the object further. The use has to be established at the level of instantiable subtypes. In particular it holds the user defined type, if the enumeration of the attribute 'PredefinedType' is set to [[USERDEFINED]]. |  | String
VVK.Mark
[12 empty] | VVK.Material | Pagrindinė elemento medžiaga | IfcLabel | String | Guma; Konstrukcinis plienas; Nerūdijantis plienas; Plastikas; Betonas |  | Pildoma, jei tokia savybė aktuali
[12 empty] | VVK.Name | Optional name for use by the participating software systems or users. For some subtypes of [[IfcRoot]] the insertion of the [[Name]] attribute may be required. This would be enforced by a where rule. |  | String
Bakas | G | JD | CMA |  |  | Nuotekų sistemos talpa | Uždaras stacionarus kaupimo komponentas skysčiams laikyti. |  | IfcFlowTerminal, IfcFlowTerminalElementType, IfcFlowTerminalElementTypeEnum |  | LoG 2 | [7 empty] | LVN
[12 empty] | Pset_ConstructionAdministration.SpecificationSectionNumber | Techninės specifikacijos numeris, nurodant projekto dalies žymenį | IfcLabel | String | SA-TS-1.1; SA-TS-C.BA.%CDD1042; T-TS 2.3
[12 empty] | Pset_ElementCommon.System | The building service system that requires the provision for voids, e.g. 'Air Conditioning', 'Plumbing', 'Electro', etc. |  | String
[12 empty] | Pset_ElementComponentCommon.Status | Elemento būsena | IfcLabel | String | Projektuojamas | Esamas; Ardomas; Remontuojamas; Rekonstruojamas; Projektuojamas
[12 empty] | Pset_QuantityTakeOff.Height | Characteristic height |  | Real
[12 empty] | Pset_QuantityTakeOff.Length | Gaminio ilgis, mm (0 dešimtainių skaitmenų) arba m (3 dešimtainiai skaitmenys) | IfcLengthMeasure | Real | 1600; 1.6 |  | Žr. IFC ilgio, pločio ir aukščio apibrėžimus
[12 empty] | Pset_QuantityTakeOff.Volume | Gaminio tūris, m³, 3 dešimtainiai skaitmenys | IfcVolumeMeasure | Real | 80.5; 0.006
[12 empty] | Pset_QuantityTakeOff.Width | Gaminio plotis, mm (0 dešimtainių skaitmenų) arba m (3 dešimtainiai skaitmenys) | IfcLengthMeasure | Real | 120; 0.8 |  | Žr. IFC ilgio, pločio ir aukščio apibrėžimus
VVK.Decription
[12 empty] | VVK.ElementType | The type denotes a particular type that indicates the object further. The use has to be established at the level of instantiable subtypes. In particular it holds the user defined type, if the enumeration of the attribute 'PredefinedType' is set to [[USERDEFINED]]. |  | String
[12 empty] | VVK.Material | Pagrindinė elemento medžiaga | IfcLabel | String | Guma; Konstrukcinis plienas; Nerūdijantis plienas; Plastikas; Betonas |  | Pildoma, jei tokia savybė aktuali
[12 empty] | VVK.Name | Optional name for use by the participating software systems or users. For some subtypes of [[IfcRoot]] the insertion of the [[Name]] attribute may be required. This would be enforced by a where rule. |  | String
Surinkimo šulinys | G | JD | XKG |  |  | Nuotekų surinkimo šulinys | Paviršinių nuotekų surinkimo komponentas. |  | IfcFlowTerminal, IfcFlowTerminalElementType, IfcFlowTerminalElementTypeEnum |  | LoG 2 | [7 empty] | LVN
[12 empty] | Pset_ConstructionAdministration.SpecificationSectionNumber | Techninės specifikacijos numeris, nurodant projekto dalies žymenį | IfcLabel | String | SA-TS-1.1; SA-TS-C.BA.%CDD1042; T-TS 2.3
[12 empty] | Pset_ElementCommon.System | The building service system that requires the provision for voids, e.g. 'Air Conditioning', 'Plumbing', 'Electro', etc. |  | String
[12 empty] | Pset_ElementComponentCommon.Diameter | The [[Diameter]] of the object. |  | Real
[12 empty] | Pset_ElementComponentCommon.Status | Elemento būsena | IfcLabel | String | Projektuojamas | Esamas; Ardomas; Remontuojamas; Rekonstruojamas; Projektuojamas
[12 empty] | Pset_QuantityTakeOff.Height | Characteristic height |  | Real
VVK.Decription
[12 empty] | VVK.ElementType | The type denotes a particular type that indicates the object further. The use has to be established at the level of instantiable subtypes. In particular it holds the user defined type, if the enumeration of the attribute 'PredefinedType' is set to [[USERDEFINED]]. |  | String
VVK.Mark
[12 empty] | VVK.Material | Pagrindinė elemento medžiaga | IfcLabel | String | Guma; Konstrukcinis plienas; Nerūdijantis plienas; Plastikas; Betonas |  | Pildoma, jei tokia savybė aktuali
[12 empty] | VVK.Name | Optional name for use by the participating software systems or users. For some subtypes of [[IfcRoot]] the insertion of the [[Name]] attribute may be required. This would be enforced by a where rule. |  | String
Skysčių atskirtuvas | G | JD | XKD |  |  | Atskyrimo įrenginys | Skirtingo tipo skysčius atskiriantis ir surenkantis komponentas. |  | IfcFlowTerminal, IfcFlowTerminalElementType, IfcFlowTerminalElementTypeEnum |  | LoG 2 | [7 empty] | LVN
[12 empty] | Pset_ConstructionAdministration.SpecificationSectionNumber | Techninės specifikacijos numeris, nurodant projekto dalies žymenį | IfcLabel | String | SA-TS-1.1; SA-TS-C.BA.%CDD1042; T-TS 2.3
[12 empty] | Pset_ElementCommon.System | The building service system that requires the provision for voids, e.g. 'Air Conditioning', 'Plumbing', 'Electro', etc. |  | String
[12 empty] | Pset_ElementComponentCommon.Diameter | The [[Diameter]] of the object. |  | Real
[12 empty] | Pset_ElementComponentCommon.Status | Elemento būsena | IfcLabel | String | Projektuojamas | Esamas; Ardomas; Remontuojamas; Rekonstruojamas; Projektuojamas
[12 empty] | Pset_QuantityTakeOff.Height | Characteristic height |  | Real
VVK.Decription
[12 empty] | VVK.ElementType | The type denotes a particular type that indicates the object further. The use has to be established at the level of instantiable subtypes. In particular it holds the user defined type, if the enumeration of the attribute 'PredefinedType' is set to [[USERDEFINED]]. |  | String
VVK.Mark
[12 empty] | VVK.Material | Pagrindinė elemento medžiaga | IfcLabel | String | Guma; Konstrukcinis plienas; Nerūdijantis plienas; Plastikas; Betonas |  | Pildoma, jei tokia savybė aktuali
[12 empty] | VVK.Name | Optional name for use by the participating software systems or users. For some subtypes of [[IfcRoot]] the insertion of the [[Name]] attribute may be required. This would be enforced by a where rule. |  | String
Infiltravimo kamera | G | JD | WMG |  |  | Infiltravimo šulinys | Skystį įleidžiantis, sukaupiantis ir nukreipiantis komponentas. |  | IfcFlowTerminal, IfcFlowTerminalElementType, IfcFlowTerminalElementTypeEnum |  | LoG 2 | [7 empty] | LVN
[12 empty] | Pset_ConstructionAdministration.SpecificationSectionNumber | Techninės specifikacijos numeris, nurodant projekto dalies žymenį | IfcLabel | String | SA-TS-1.1; SA-TS-C.BA.%CDD1042; T-TS 2.3
[12 empty] | Pset_ElementCommon.System | The building service system that requires the provision for voids, e.g. 'Air Conditioning', 'Plumbing', 'Electro', etc. |  | String
[12 empty] | Pset_ElementComponentCommon.Diameter | The [[Diameter]] of the object. |  | Real
[12 empty] | Pset_ElementComponentCommon.Status | Elemento būsena | IfcLabel | String | Projektuojamas | Esamas; Ardomas; Remontuojamas; Rekonstruojamas; Projektuojamas
[12 empty] | Pset_QuantityTakeOff.Height | Characteristic height |  | Real
VVK.Decription
[12 empty] | VVK.ElementType | The type denotes a particular type that indicates the object further. The use has to be established at the level of instantiable subtypes. In particular it holds the user defined type, if the enumeration of the attribute 'PredefinedType' is set to [[USERDEFINED]]. |  | String
VVK.Mark
[12 empty] | VVK.Material | Pagrindinė elemento medžiaga | IfcLabel | String | Guma; Konstrukcinis plienas; Nerūdijantis plienas; Plastikas; Betonas |  | Pildoma, jei tokia savybė aktuali
[12 empty] | VVK.Name | Optional name for use by the participating software systems or users. For some subtypes of [[IfcRoot]] the insertion of the [[Name]] attribute may be required. This would be enforced by a where rule. |  | String
Liuko dangtis | G | JD | NBE |  |  | Nuotekų tinklo šulinio dangtis | Liuką uždarantis komponentas. |  |  |  | LoG 2 | [7 empty] | LVN
[12 empty] | Pset_ConstructionAdministration.SpecificationSectionNumber | Techninės specifikacijos numeris, nurodant projekto dalies žymenį | IfcLabel | String | SA-TS-1.1; SA-TS-C.BA.%CDD1042; T-TS 2.3
[12 empty] | Pset_ElementCommon.System | The building service system that requires the provision for voids, e.g. 'Air Conditioning', 'Plumbing', 'Electro', etc. |  | String
[12 empty] | Pset_ElementComponentCommon.Diameter | The [[Diameter]] of the object. |  | Real
[12 empty] | Pset_ElementComponentCommon.Status | Elemento būsena | IfcLabel | String | Projektuojamas | Esamas; Ardomas; Remontuojamas; Rekonstruojamas; Projektuojamas
VVK.Decription
[12 empty] | VVK.ElementType | The type denotes a particular type that indicates the object further. The use has to be established at the level of instantiable subtypes. In particular it holds the user defined type, if the enumeration of the attribute 'PredefinedType' is set to [[USERDEFINED]]. |  | String
[12 empty] | VVK.Material | Pagrindinė elemento medžiaga | IfcLabel | String | Guma; Konstrukcinis plienas; Nerūdijantis plienas; Plastikas; Betonas |  | Pildoma, jei tokia savybė aktuali
[12 empty] | VVK.Name | Optional name for use by the participating software systems or users. For some subtypes of [[IfcRoot]] the insertion of the [[Name]] attribute may be required. This would be enforced by a where rule. |  | String
Užraktu rakinamas dangtis | G | JD | FQJ |  |  | Rakinamas nuotekų tinklo šulinio dangtis | Prevencinis komponentas, saugantis nuo atrakinimo rankiniu būdu. |  |  |  | LoG 2 | [7 empty] | LVN
[12 empty] | Pset_ConstructionAdministration.SpecificationSectionNumber | Techninės specifikacijos numeris, nurodant projekto dalies žymenį | IfcLabel | String | SA-TS-1.1; SA-TS-C.BA.%CDD1042; T-TS 2.3
[12 empty] | Pset_ElementCommon.System | The building service system that requires the provision for voids, e.g. 'Air Conditioning', 'Plumbing', 'Electro', etc. |  | String
[12 empty] | Pset_ElementComponentCommon.Diameter | The [[Diameter]] of the object. |  | Real
[12 empty] | Pset_ElementComponentCommon.Status | Elemento būsena | IfcLabel | String | Projektuojamas | Esamas; Ardomas; Remontuojamas; Rekonstruojamas; Projektuojamas
VVK.Decription
[12 empty] | VVK.ElementType | The type denotes a particular type that indicates the object further. The use has to be established at the level of instantiable subtypes. In particular it holds the user defined type, if the enumeration of the attribute 'PredefinedType' is set to [[USERDEFINED]]. |  | String
[12 empty] | VVK.Material | Pagrindinė elemento medžiaga | IfcLabel | String | Guma; Konstrukcinis plienas; Nerūdijantis plienas; Plastikas; Betonas |  | Pildoma, jei tokia savybė aktuali
[12 empty] | VVK.Name | Optional name for use by the participating software systems or users. For some subtypes of [[IfcRoot]] the insertion of the [[Name]] attribute may be required. This would be enforced by a where rule. |  | String
Ženklas | G | JD | PHD |  |  | Nuotekų tinklo informacinis ženklas | Nekintančią, statišką informaciją ant vaizduojantis komponentas. |  | IfcPlate, IfcPlateType |  | LoG 2 | [7 empty] | LVN
[12 empty] | Pset_ConstructionAdministration.SpecificationSectionNumber | Techninės specifikacijos numeris, nurodant projekto dalies žymenį | IfcLabel | String | SA-TS-1.1; SA-TS-C.BA.%CDD1042; T-TS 2.3
[12 empty] | Pset_ElementCommon.System | The building service system that requires the provision for voids, e.g. 'Air Conditioning', 'Plumbing', 'Electro', etc. |  | String
[12 empty] | Pset_ElementComponentCommon.Status | Elemento būsena | IfcLabel | String | Projektuojamas | Esamas; Ardomas; Remontuojamas; Rekonstruojamas; Projektuojamas
[12 empty] | Pset_QuantityTakeOff.Height | Characteristic height |  | Real
[12 empty] | Pset_QuantityTakeOff.Length | Gaminio ilgis, mm (0 dešimtainių skaitmenų) arba m (3 dešimtainiai skaitmenys) | IfcLengthMeasure | Real | 1600; 1.6 |  | Žr. IFC ilgio, pločio ir aukščio apibrėžimus
[12 empty] | Pset_QuantityTakeOff.Width | Gaminio plotis, mm (0 dešimtainių skaitmenų) arba m (3 dešimtainiai skaitmenys) | IfcLengthMeasure | Real | 120; 0.8 |  | Žr. IFC ilgio, pločio ir aukščio apibrėžimus
VVK.Decription
[12 empty] | VVK.ElementType | The type denotes a particular type that indicates the object further. The use has to be established at the level of instantiable subtypes. In particular it holds the user defined type, if the enumeration of the attribute 'PredefinedType' is set to [[USERDEFINED]]. |  | String
VVK.Mark
[12 empty] | VVK.Name | Optional name for use by the participating software systems or users. For some subtypes of [[IfcRoot]] the insertion of the [[Name]] attribute may be required. This would be enforced by a where rule. |  | String
Stulpas | G | JD | UBD |  |  | Nuoteku tinklo informacinio ženklo laikiklis | Vertikalus komponentas, daugiausia veikiamas vertikaliai žemyn nukreiptų gniuždymo jėgų. Skirtas laikyti kitą objektą fiksuotoje vertikalioje padėtyje. |  | IfcColumn, IfcColumnType |  | LoG 2 | [7 empty] | LVN
[12 empty] | Pset_ConstructionAdministration.SpecificationSectionNumber | Techninės specifikacijos numeris, nurodant projekto dalies žymenį | IfcLabel | String | SA-TS-1.1; SA-TS-C.BA.%CDD1042; T-TS 2.3
[12 empty] | Pset_ElementCommon.System | The building service system that requires the provision for voids, e.g. 'Air Conditioning', 'Plumbing', 'Electro', etc. |  | String
[12 empty] | Pset_ElementComponentCommon.Status | Elemento būsena | IfcLabel | String | Projektuojamas | Esamas; Ardomas; Remontuojamas; Rekonstruojamas; Projektuojamas
[12 empty] | Pset_QuantityTakeOff.Height | Characteristic height |  | Real
[12 empty] | Pset_QuantityTakeOff.Length | Gaminio ilgis, mm (0 dešimtainių skaitmenų) arba m (3 dešimtainiai skaitmenys) | IfcLengthMeasure | Real | 1600; 1.6 |  | Žr. IFC ilgio, pločio ir aukščio apibrėžimus
[12 empty] | Pset_QuantityTakeOff.Width | Gaminio plotis, mm (0 dešimtainių skaitmenų) arba m (3 dešimtainiai skaitmenys) | IfcLengthMeasure | Real | 120; 0.8 |  | Žr. IFC ilgio, pločio ir aukščio apibrėžimus
VVK.Decription
[12 empty] | VVK.ElementType | The type denotes a particular type that indicates the object further. The use has to be established at the level of instantiable subtypes. In particular it holds the user defined type, if the enumeration of the attribute 'PredefinedType' is set to [[USERDEFINED]]. |  | String
VVK.Mark
[12 empty] | VVK.Name | Optional name for use by the participating software systems or users. For some subtypes of [[IfcRoot]] the insertion of the [[Name]] attribute may be required. This would be enforced by a where rule. |  | String
Kolona | G | JD | ULD |  |  | Nuoteku tinklo informacinio ženklo laikiklio pamatas | Tiesios ar kreivos linijos formos konstrukcinis laikantis komponentas, daugiausia perduodantis gniuždymo jėgas kitiems konstrukciniams objektams. |  | IfcPile, IfcPileType |  | LoG 2 | [7 empty] | LVN
Vamzdis | G | JD | WPA |  |  | Nuotekų vamzdis | Apskritos arba kampuotos standaus skerspjūvio formos komponentas, uždaroje aplinkoje nukreipiantis skysčio arba kitų medžiagų srautą. |  | IfcFlowSegment, IfcFlowSegmentType, IfcFlowSegmentTypeEnum |  | LoG 2 | [7 empty] | LVN
[12 empty] | Pset_ConstructionAdministration.SpecificationSectionNumber | Techninės specifikacijos numeris, nurodant projekto dalies žymenį | IfcLabel | String | SA-TS-1.1; SA-TS-C.BA.%CDD1042; T-TS 2.3
[12 empty] | Pset_ElementCommon.System | The building service system that requires the provision for voids, e.g. 'Air Conditioning', 'Plumbing', 'Electro', etc. |  | String
[12 empty] | Pset_ElementComponentCommon.Diameter | The [[Diameter]] of the object. |  | Real
[12 empty] | Pset_ElementComponentCommon.NominalDiameter | Nominal diameter or width of the object. |  | Real
[12 empty] | Pset_ElementComponentCommon.Status | Elemento būsena | IfcLabel | String | Projektuojamas | Esamas; Ardomas; Remontuojamas; Rekonstruojamas; Projektuojamas
[12 empty] | Pset_QuantityTakeOff.Length | Gaminio ilgis, mm (0 dešimtainių skaitmenų) arba m (3 dešimtainiai skaitmenys) | IfcLengthMeasure | Real | 1600; 1.6 |  | Žr. IFC ilgio, pločio ir aukščio apibrėžimus
VVK.Decription
[12 empty] | VVK.ElementType | The type denotes a particular type that indicates the object further. The use has to be established at the level of instantiable subtypes. In particular it holds the user defined type, if the enumeration of the attribute 'PredefinedType' is set to [[USERDEFINED]]. |  | String
[12 empty] | VVK.Material | Pagrindinė elemento medžiaga | IfcLabel | String | Guma; Konstrukcinis plienas; Nerūdijantis plienas; Plastikas; Betonas |  | Pildoma, jei tokia savybė aktuali
[12 empty] | VVK.Name | Optional name for use by the participating software systems or users. For some subtypes of [[IfcRoot]] the insertion of the [[Name]] attribute may be required. This would be enforced by a where rule. |  | String
Drena | G | JD | WMF |  |  | Drenažo vamzdis | Perforuotas drenažinis vamzdis. |  | IfcFlowSegment, IfcFlowSegmentType, IfcFlowSegmentTypeEnum |  | LoG 2 | [7 empty] | LVN
[12 empty] | Pset_ConstructionAdministration.SpecificationSectionNumber | Techninės specifikacijos numeris, nurodant projekto dalies žymenį | IfcLabel | String | SA-TS-1.1; SA-TS-C.BA.%CDD1042; T-TS 2.3
[12 empty] | Pset_ElementCommon.System | The building service system that requires the provision for voids, e.g. 'Air Conditioning', 'Plumbing', 'Electro', etc. |  | String
[12 empty] | Pset_ElementComponentCommon.Diameter | The [[Diameter]] of the object. |  | Real
[12 empty] | Pset_ElementComponentCommon.NominalDiameter | Nominal diameter or width of the object. |  | Real
[12 empty] | Pset_ElementComponentCommon.Status | Elemento būsena | IfcLabel | String | Projektuojamas | Esamas; Ardomas; Remontuojamas; Rekonstruojamas; Projektuojamas
[12 empty] | Pset_QuantityTakeOff.Length | Gaminio ilgis, mm (0 dešimtainių skaitmenų) arba m (3 dešimtainiai skaitmenys) | IfcLengthMeasure | Real | 1600; 1.6 |  | Žr. IFC ilgio, pločio ir aukščio apibrėžimus
VVK.Decription
[12 empty] | VVK.ElementType | The type denotes a particular type that indicates the object further. The use has to be established at the level of instantiable subtypes. In particular it holds the user defined type, if the enumeration of the attribute 'PredefinedType' is set to [[USERDEFINED]]. |  | String
[12 empty] | VVK.Material | Pagrindinė elemento medžiaga | IfcLabel | String | Guma; Konstrukcinis plienas; Nerūdijantis plienas; Plastikas; Betonas |  | Pildoma, jei tokia savybė aktuali
[12 empty] | VVK.Name | Optional name for use by the participating software systems or users. For some subtypes of [[IfcRoot]] the insertion of the [[Name]] attribute may be required. This would be enforced by a where rule. |  | String
Trapas | G | JD | XKE |  |  | Trapas | Skysčio perteklių surenkantis komponentas. |  | IfcFlowController, IfcFlowControllerType, IfcFlowControllerTypeEnum |  | LoG 2 | [7 empty] | LVN
[12 empty] | Pset_ConstructionAdministration.SpecificationSectionNumber | Techninės specifikacijos numeris, nurodant projekto dalies žymenį | IfcLabel | String | SA-TS-1.1; SA-TS-C.BA.%CDD1042; T-TS 2.3
[12 empty] | Pset_ElementCommon.System | The building service system that requires the provision for voids, e.g. 'Air Conditioning', 'Plumbing', 'Electro', etc. |  | String
[12 empty] | Pset_ElementComponentCommon.IsExternal | Indication whether the element is designed for use in the exterior (TRUE) or not (FALSE). If (TRUE) it is an external element and faces the outside of the building. |  | Boolean
[12 empty] | Pset_ElementComponentCommon.Status | Elemento būsena | IfcLabel | String | Projektuojamas | Esamas; Ardomas; Remontuojamas; Rekonstruojamas; Projektuojamas
[12 empty] | Pset_QuantityTakeOff.Height | Characteristic height |  | Real
[12 empty] | Pset_QuantityTakeOff.Length | Gaminio ilgis, mm (0 dešimtainių skaitmenų) arba m (3 dešimtainiai skaitmenys) | IfcLengthMeasure | Real | 1600; 1.6 |  | Žr. IFC ilgio, pločio ir aukščio apibrėžimus
[12 empty] | Pset_QuantityTakeOff.Width | Gaminio plotis, mm (0 dešimtainių skaitmenų) arba m (3 dešimtainiai skaitmenys) | IfcLengthMeasure | Real | 120; 0.8 |  | Žr. IFC ilgio, pločio ir aukščio apibrėžimus
VVK.Decription
[12 empty] | VVK.ElementType | The type denotes a particular type that indicates the object further. The use has to be established at the level of instantiable subtypes. In particular it holds the user defined type, if the enumeration of the attribute 'PredefinedType' is set to [[USERDEFINED]]. |  | String
[12 empty] | VVK.Material | Pagrindinė elemento medžiaga | IfcLabel | String | Guma; Konstrukcinis plienas; Nerūdijantis plienas; Plastikas; Betonas |  | Pildoma, jei tokia savybė aktuali
[12 empty] | VVK.Name | Optional name for use by the participating software systems or users. For some subtypes of [[IfcRoot]] the insertion of the [[Name]] attribute may be required. This would be enforced by a where rule. |  | String
Latakas | G | JD | WMB |  |  | Lietaus nuotekų surinkimo latakas | Atviras kanalas, skirtas nuvesti skysčiams. |  | IfcFlowSegment, IfcFlowSegmentType, IfcFlowSegmentTypeEnum |  | LoG 2 | [7 empty] | LVN
[12 empty] | Pset_ConstructionAdministration.SpecificationSectionNumber | Techninės specifikacijos numeris, nurodant projekto dalies žymenį | IfcLabel | String | SA-TS-1.1; SA-TS-C.BA.%CDD1042; T-TS 2.3
[12 empty] | Pset_ElementCommon.System | The building service system that requires the provision for voids, e.g. 'Air Conditioning', 'Plumbing', 'Electro', etc. |  | String
[12 empty] | Pset_ElementComponentCommon.IsExternal | Indication whether the element is designed for use in the exterior (TRUE) or not (FALSE). If (TRUE) it is an external element and faces the outside of the building. |  | Boolean
[12 empty] | Pset_ElementComponentCommon.Status | Elemento būsena | IfcLabel | String | Projektuojamas | Esamas; Ardomas; Remontuojamas; Rekonstruojamas; Projektuojamas
[12 empty] | Pset_QuantityTakeOff.Height | Characteristic height |  | Real
[12 empty] | Pset_QuantityTakeOff.Length | Gaminio ilgis, mm (0 dešimtainių skaitmenų) arba m (3 dešimtainiai skaitmenys) | IfcLengthMeasure | Real | 1600; 1.6 |  | Žr. IFC ilgio, pločio ir aukščio apibrėžimus
[12 empty] | Pset_QuantityTakeOff.Width | Gaminio plotis, mm (0 dešimtainių skaitmenų) arba m (3 dešimtainiai skaitmenys) | IfcLengthMeasure | Real | 120; 0.8 |  | Žr. IFC ilgio, pločio ir aukščio apibrėžimus
VVK.Decription
[12 empty] | VVK.ElementType | The type denotes a particular type that indicates the object further. The use has to be established at the level of instantiable subtypes. In particular it holds the user defined type, if the enumeration of the attribute 'PredefinedType' is set to [[USERDEFINED]]. |  | String
[12 empty] | VVK.Material | Pagrindinė elemento medžiaga | IfcLabel | String | Guma; Konstrukcinis plienas; Nerūdijantis plienas; Plastikas; Betonas |  | Pildoma, jei tokia savybė aktuali
[12 empty] | VVK.Name | Optional name for use by the participating software systems or users. For some subtypes of [[IfcRoot]] the insertion of the [[Name]] attribute may be required. This would be enforced by a where rule. |  | String
Skysčio uždarymo komponentas | G | JD | QMA |  |  | Nuotekų sistemos sklendė | Sandarių skysčio sistemų srauto perjungimo komponentas. |  | IfcFlowController, IfcFlowControllerType, IfcFlowControllerTypeEnum |  | LoG 2 | [7 empty] | LVN
[12 empty] | Pset_ConstructionAdministration.SpecificationSectionNumber | Techninės specifikacijos numeris, nurodant projekto dalies žymenį | IfcLabel | String | SA-TS-1.1; SA-TS-C.BA.%CDD1042; T-TS 2.3
[12 empty] | Pset_ElementCommon.System | The building service system that requires the provision for voids, e.g. 'Air Conditioning', 'Plumbing', 'Electro', etc. |  | String
[12 empty] | Pset_ElementComponentCommon.NominalDiameter | Nominal diameter or width of the object. |  | Real
[12 empty] | Pset_ElementComponentCommon.Status | Elemento būsena | IfcLabel | String | Projektuojamas | Esamas; Ardomas; Remontuojamas; Rekonstruojamas; Projektuojamas
VVK.Decription
[12 empty] | VVK.ElementType | The type denotes a particular type that indicates the object further. The use has to be established at the level of instantiable subtypes. In particular it holds the user defined type, if the enumeration of the attribute 'PredefinedType' is set to [[USERDEFINED]]. |  | String
[12 empty] | VVK.Material | Pagrindinė elemento medžiaga | IfcLabel | String | Guma; Konstrukcinis plienas; Nerūdijantis plienas; Plastikas; Betonas |  | Pildoma, jei tokia savybė aktuali
[12 empty] | VVK.Name | Optional name for use by the participating software systems or users. For some subtypes of [[IfcRoot]] the insertion of the [[Name]] attribute may be required. This would be enforced by a where rule. |  | String
Kampinė jungtis | G | JD | XMD |  |  | Nuotekų sistema. Kampinė jungtis | Komponentas, skirtas sujungti ir pakeisti fluido srauto kryptį. |  | IfcFlowController, IfcFlowControllerType, IfcFlowControllerTypeEnum |  | LoG 2 | [7 empty] | LVN
[12 empty] | Pset_ConstructionAdministration.SpecificationSectionNumber | Techninės specifikacijos numeris, nurodant projekto dalies žymenį | IfcLabel | String | SA-TS-1.1; SA-TS-C.BA.%CDD1042; T-TS 2.3
[12 empty] | Pset_ElementCommon.System | The building service system that requires the provision for voids, e.g. 'Air Conditioning', 'Plumbing', 'Electro', etc. |  | String
[12 empty] | Pset_ElementComponentCommon.NominalDiameter | Nominal diameter or width of the object. |  | Real
[12 empty] | Pset_ElementComponentCommon.Status | Elemento būsena | IfcLabel | String | Projektuojamas | Esamas; Ardomas; Remontuojamas; Rekonstruojamas; Projektuojamas
VVK.Decription
[12 empty] | VVK.ElementType | The type denotes a particular type that indicates the object further. The use has to be established at the level of instantiable subtypes. In particular it holds the user defined type, if the enumeration of the attribute 'PredefinedType' is set to [[USERDEFINED]]. |  | String
[12 empty] | VVK.Material | Pagrindinė elemento medžiaga | IfcLabel | String | Guma; Konstrukcinis plienas; Nerūdijantis plienas; Plastikas; Betonas |  | Pildoma, jei tokia savybė aktuali
[12 empty] | VVK.Name | Optional name for use by the participating software systems or users. For some subtypes of [[IfcRoot]] the insertion of the [[Name]] attribute may be required. This would be enforced by a where rule. |  | String
Skysčio reguliavimo vožtuvas | G | JD | QNA |  |  | Nuotekų sistemos vožtuvas | Komponentas, sandariose skysčio sistemose reguliuojantis skysčio srautą. |  | IfcFlowController, IfcFlowControllerType, IfcFlowControllerTypeEnum |  | LoG 2 | [7 empty] | LVN
[12 empty] | Pset_ConstructionAdministration.SpecificationSectionNumber | Techninės specifikacijos numeris, nurodant projekto dalies žymenį | IfcLabel | String | SA-TS-1.1; SA-TS-C.BA.%CDD1042; T-TS 2.3
[12 empty] | Pset_ElementCommon.System | The building service system that requires the provision for voids, e.g. 'Air Conditioning', 'Plumbing', 'Electro', etc. |  | String
[12 empty] | Pset_ElementComponentCommon.NominalDiameter | Nominal diameter or width of the object. |  | Real
[12 empty] | Pset_ElementComponentCommon.Status | Elemento būsena | IfcLabel | String | Projektuojamas | Esamas; Ardomas; Remontuojamas; Rekonstruojamas; Projektuojamas
VVK.Decription
[12 empty] | VVK.ElementType | The type denotes a particular type that indicates the object further. The use has to be established at the level of instantiable subtypes. In particular it holds the user defined type, if the enumeration of the attribute 'PredefinedType' is set to [[USERDEFINED]]. |  | String
[12 empty] | VVK.Material | Pagrindinė elemento medžiaga | IfcLabel | String | Guma; Konstrukcinis plienas; Nerūdijantis plienas; Plastikas; Betonas |  | Pildoma, jei tokia savybė aktuali
[12 empty] | VVK.Name | Optional name for use by the participating software systems or users. For some subtypes of [[IfcRoot]] the insertion of the [[Name]] attribute may be required. This would be enforced by a where rule. |  | String
Teigiamo darbinio tūrio siurblys | G | JD | GPA |  |  | Nuoteku sistemos teigiamo slėgio siurblys | Skysčio srautą sukuriantis komponentas, perkeliantis įtrauktą skystį į išleidimo angą. |  | IfcDistributionControlElement, IfcDistributionControlElementType, IfcDistributionControlElementTypeEnum |  | LoG 2 | [7 empty] | LVN
[12 empty] | Pset_ConstructionAdministration.SpecificationSectionNumber | Techninės specifikacijos numeris, nurodant projekto dalies žymenį | IfcLabel | String | SA-TS-1.1; SA-TS-C.BA.%CDD1042; T-TS 2.3
[12 empty] | Pset_ElectricalDeviceCommon.NominalPowerConsumption | Elektrinio prietaiso ar įrenginio projektinė elektrinė galia, W. | IfcPowerMeasure | Real | 80; 18 |  | Prietaiso ar įrenginio elektrinė galia. Kito tipo energijos galia (šiluminė, mechaninė ir pan.) nurodoma atitinkamoje savybėje.
[12 empty] | Pset_ElementCommon.System | The building service system that requires the provision for voids, e.g. 'Air Conditioning', 'Plumbing', 'Electro', etc. |  | String
[12 empty] | Pset_ElementComponentCommon.Diameter | The [[Diameter]] of the object. |  | Real
[12 empty] | Pset_ElementComponentCommon.Status | Elemento būsena | IfcLabel | String | Projektuojamas | Esamas; Ardomas; Remontuojamas; Rekonstruojamas; Projektuojamas
VVK.Decription
[12 empty] | VVK.ElementType | The type denotes a particular type that indicates the object further. The use has to be established at the level of instantiable subtypes. In particular it holds the user defined type, if the enumeration of the attribute 'PredefinedType' is set to [[USERDEFINED]]. |  | String
[12 empty] | VVK.Name | Optional name for use by the participating software systems or users. For some subtypes of [[IfcRoot]] the insertion of the [[Name]] attribute may be required. This would be enforced by a where rule. |  | String
Izoliacija | G | JD | RQA |  |  | Nuotekų sistemos izoliacija | Vietinį klimatą stabilizuojantis komponentas ribojant šilumos ar garso perdavimą. |  | IfcCovering |  | LoG 2 | [7 empty] | LVN
[12 empty] | Pset_ConstructionAdministration.SpecificationSectionNumber | Techninės specifikacijos numeris, nurodant projekto dalies žymenį | IfcLabel | String | SA-TS-1.1; SA-TS-C.BA.%CDD1042; T-TS 2.3
[12 empty] | Pset_ElementCommon.System | The building service system that requires the provision for voids, e.g. 'Air Conditioning', 'Plumbing', 'Electro', etc. |  | String
[12 empty] | Pset_ElementComponentCommon.IsExternal | Indication whether the element is designed for use in the exterior (TRUE) or not (FALSE). If (TRUE) it is an external element and faces the outside of the building. |  | Boolean
[12 empty] | Pset_ElementComponentCommon.Status | Elemento būsena | IfcLabel | String | Projektuojamas | Esamas; Ardomas; Remontuojamas; Rekonstruojamas; Projektuojamas
[12 empty] | Pset_ElementComponentCommon.Thickness | The geometric thickness of the object. |  | Real
[12 empty] | Pset_QuantityTakeOff.Length | Gaminio ilgis, mm (0 dešimtainių skaitmenų) arba m (3 dešimtainiai skaitmenys) | IfcLengthMeasure | Real | 1600; 1.6 |  | Žr. IFC ilgio, pločio ir aukščio apibrėžimus
VVK.Decription
[12 empty] | VVK.ElementType | The type denotes a particular type that indicates the object further. The use has to be established at the level of instantiable subtypes. In particular it holds the user defined type, if the enumeration of the attribute 'PredefinedType' is set to [[USERDEFINED]]. |  | String
[12 empty] | VVK.Material | Pagrindinė elemento medžiaga | IfcLabel | String | Guma; Konstrukcinis plienas; Nerūdijantis plienas; Plastikas; Betonas |  | Pildoma, jei tokia savybė aktuali
[12 empty] | VVK.Name | Optional name for use by the participating software systems or users. For some subtypes of [[IfcRoot]] the insertion of the [[Name]] attribute may be required. This would be enforced by a where rule. |  | String
Smūginė apsauga | G | JD | FNB |  |  | Nuotekų sistemos smūginė apsauga | Komponentas, kurio pagrindinė funkcija – apsaugoti nuo smūginės jėgos, ją sugerti, slopinti. |  |  |  | LoG 2 | [7 empty] | LVN
[12 empty] | Pset_ConstructionAdministration.SpecificationSectionNumber | Techninės specifikacijos numeris, nurodant projekto dalies žymenį | IfcLabel | String | SA-TS-1.1; SA-TS-C.BA.%CDD1042; T-TS 2.3
[12 empty] | Pset_ElementCommon.System | The building service system that requires the provision for voids, e.g. 'Air Conditioning', 'Plumbing', 'Electro', etc. |  | String
[12 empty] | Pset_ElementComponentCommon.Diameter | The [[Diameter]] of the object. |  | Real
[12 empty] | Pset_ElementComponentCommon.Status | Elemento būsena | IfcLabel | String | Projektuojamas | Esamas; Ardomas; Remontuojamas; Rekonstruojamas; Projektuojamas
[12 empty] | Pset_QuantityTakeOff.Length | Gaminio ilgis, mm (0 dešimtainių skaitmenų) arba m (3 dešimtainiai skaitmenys) | IfcLengthMeasure | Real | 1600; 1.6 |  | Žr. IFC ilgio, pločio ir aukščio apibrėžimus
VVK.Decription
[12 empty] | VVK.ElementType | The type denotes a particular type that indicates the object further. The use has to be established at the level of instantiable subtypes. In particular it holds the user defined type, if the enumeration of the attribute 'PredefinedType' is set to [[USERDEFINED]]. |  | String
[12 empty] | VVK.Material | Pagrindinė elemento medžiaga | IfcLabel | String | Guma; Konstrukcinis plienas; Nerūdijantis plienas; Plastikas; Betonas |  | Pildoma, jei tokia savybė aktuali
[12 empty] | VVK.Name | Optional name for use by the participating software systems or users. For some subtypes of [[IfcRoot]] the insertion of the [[Name]] attribute may be required. This would be enforced by a where rule. |  | String
| G | JD |  | DCB |  | Nuotekų šalinimo tinklo aptarnavimo erdvė |  |  | IfcSpace, IfcSpaceType |  | LoG 2 | [7 empty] | LVN
| G | JD |  | DCB |  | Nuotekų šalinimo tinklo apsaugos zona |  |  | IfcSpace, IfcSpaceType |  | LoG 2 | [7 empty] | LVN
[12 empty] | Pset_ElementComponentCommon.Status | Elemento būsena | IfcLabel | String | Projektuojamas | Esamas; Ardomas; Remontuojamas; Rekonstruojamas; Projektuojamas
[12 empty] | Pset_QuantityTakeOff.Area | Elemento plotas, m² | IfcAreaMeasure | Real | 4.2; 0.42
[12 empty] | Pset_QuantityTakeOff.Width | Gaminio plotis, mm (0 dešimtainių skaitmenų) arba m (3 dešimtainiai skaitmenys) | IfcLengthMeasure | Real | 120; 0.8 |  | Žr. IFC ilgio, pločio ir aukščio apibrėžimus
Šulinys | %F10 | JB | XMC |  |  | Vandentiekio šulinys | Uždara kamera, skirta srauto jungtims ar kitoms svarbioms vietoms po žeme. |  | IfcFlowTerminal, IfcFlowTerminalElementType, IfcFlowTerminalElementTypeEnum |  | LoG 2 | [7 empty] | LVN
[12 empty] | Pset_ConstructionAdministration.SpecificationSectionNumber | Techninės specifikacijos numeris, nurodant projekto dalies žymenį | IfcLabel | String | SA-TS-1.1; SA-TS-C.BA.%CDD1042; T-TS 2.3
[12 empty] | Pset_ElementCommon.System | The building service system that requires the provision for voids, e.g. 'Air Conditioning', 'Plumbing', 'Electro', etc. |  | String
[12 empty] | Pset_ElementComponentCommon.Diameter | The [[Diameter]] of the object. |  | Real
[12 empty] | Pset_ElementComponentCommon.Status | Elemento būsena | IfcLabel | String | Projektuojamas | Esamas; Ardomas; Remontuojamas; Rekonstruojamas; Projektuojamas
[12 empty] | Pset_QuantityTakeOff.Height | Characteristic height |  | Real
VVK.Decription
[12 empty] | VVK.ElementType | The type denotes a particular type that indicates the object further. The use has to be established at the level of instantiable subtypes. In particular it holds the user defined type, if the enumeration of the attribute 'PredefinedType' is set to [[USERDEFINED]]. |  | String
VVK.Mark
[12 empty] | VVK.Material | Pagrindinė elemento medžiaga | IfcLabel | String | Guma; Konstrukcinis plienas; Nerūdijantis plienas; Plastikas; Betonas |  | Pildoma, jei tokia savybė aktuali
[12 empty] | VVK.Name | Optional name for use by the participating software systems or users. For some subtypes of [[IfcRoot]] the insertion of the [[Name]] attribute may be required. This would be enforced by a where rule. |  | String
Ženklas | %F10 | JB | PHD |  |  | Geriamo vandens sistemos tinklo informacinis ženklas | Nekintančią, statišką informaciją ant vaizduojantis komponentas. |  | IfcPlate, IfcPlateType |  | LoG 2 | [7 empty] | LVN
[12 empty] | Pset_ConstructionAdministration.SpecificationSectionNumber | Techninės specifikacijos numeris, nurodant projekto dalies žymenį | IfcLabel | String | SA-TS-1.1; SA-TS-C.BA.%CDD1042; T-TS 2.3
[12 empty] | Pset_ElementCommon.System | The building service system that requires the provision for voids, e.g. 'Air Conditioning', 'Plumbing', 'Electro', etc. |  | String
[12 empty] | Pset_ElementComponentCommon.Status | Elemento būsena | IfcLabel | String | Projektuojamas | Esamas; Ardomas; Remontuojamas; Rekonstruojamas; Projektuojamas
[12 empty] | Pset_QuantityTakeOff.Height | Characteristic height |  | Real
[12 empty] | Pset_QuantityTakeOff.Length | Gaminio ilgis, mm (0 dešimtainių skaitmenų) arba m (3 dešimtainiai skaitmenys) | IfcLengthMeasure | Real | 1600; 1.6 |  | Žr. IFC ilgio, pločio ir aukščio apibrėžimus
[12 empty] | Pset_QuantityTakeOff.Width | Gaminio plotis, mm (0 dešimtainių skaitmenų) arba m (3 dešimtainiai skaitmenys) | IfcLengthMeasure | Real | 120; 0.8 |  | Žr. IFC ilgio, pločio ir aukščio apibrėžimus
VVK.Decription
[12 empty] | VVK.ElementType | The type denotes a particular type that indicates the object further. The use has to be established at the level of instantiable subtypes. In particular it holds the user defined type, if the enumeration of the attribute 'PredefinedType' is set to [[USERDEFINED]]. |  | String
VVK.Mark
[12 empty] | VVK.Name | Optional name for use by the participating software systems or users. For some subtypes of [[IfcRoot]] the insertion of the [[Name]] attribute may be required. This would be enforced by a where rule. |  | String
Stulpas | %F10 | JB | UBD |  |  | Geriamo vandens sistemos tinklo informacinio ženklo laikiklis | Vertikalus komponentas, daugiausia veikiamas vertikaliai žemyn nukreiptų gniuždymo jėgų. Skirtas laikyti kitą objektą fiksuotoje vertikalioje padėtyje. |  | IfcColumn, IfcColumnType |  | LoG 2 | [7 empty] | LVN
[12 empty] | Pset_ConstructionAdministration.SpecificationSectionNumber | Techninės specifikacijos numeris, nurodant projekto dalies žymenį | IfcLabel | String | SA-TS-1.1; SA-TS-C.BA.%CDD1042; T-TS 2.3
[12 empty] | Pset_ElementCommon.System | The building service system that requires the provision for voids, e.g. 'Air Conditioning', 'Plumbing', 'Electro', etc. |  | String
[12 empty] | Pset_ElementComponentCommon.Status | Elemento būsena | IfcLabel | String | Projektuojamas | Esamas; Ardomas; Remontuojamas; Rekonstruojamas; Projektuojamas
[12 empty] | Pset_QuantityTakeOff.Height | Characteristic height |  | Real
[12 empty] | Pset_QuantityTakeOff.Length | Gaminio ilgis, mm (0 dešimtainių skaitmenų) arba m (3 dešimtainiai skaitmenys) | IfcLengthMeasure | Real | 1600; 1.6 |  | Žr. IFC ilgio, pločio ir aukščio apibrėžimus
[12 empty] | Pset_QuantityTakeOff.Width | Gaminio plotis, mm (0 dešimtainių skaitmenų) arba m (3 dešimtainiai skaitmenys) | IfcLengthMeasure | Real | 120; 0.8 |  | Žr. IFC ilgio, pločio ir aukščio apibrėžimus
VVK.Decription
[12 empty] | VVK.ElementType | The type denotes a particular type that indicates the object further. The use has to be established at the level of instantiable subtypes. In particular it holds the user defined type, if the enumeration of the attribute 'PredefinedType' is set to [[USERDEFINED]]. |  | String
VVK.Mark
[12 empty] | VVK.Name | Optional name for use by the participating software systems or users. For some subtypes of [[IfcRoot]] the insertion of the [[Name]] attribute may be required. This would be enforced by a where rule. |  | String
Kolona | %F10 | JB | ULD |  |  | Geriamo vandens sistemos informacinio ženklo laikiklio pamatas | Tiesios ar kreivos linijos formos konstrukcinis laikantis komponentas, daugiausia perduodantis gniuždymo jėgas kitiems konstrukciniams objektams. |  | IfcPile, IfcPileType |  | LoG 2 | [7 empty] | LVN
Vamzdis | %F10 | JB | WPA |  |  | Geriamo vandens sistemos vamzdis | Apskritos arba kampuotos standaus skerspjūvio formos komponentas, uždaroje aplinkoje nukreipiantis skysčio arba kitų medžiagų srautą. |  | IfcFlowSegment, IfcFlowSegmentType, IfcFlowSegmentTypeEnum |  | LoG 2 | [7 empty] | LVN
[12 empty] | Pset_ConstructionAdministration.SpecificationSectionNumber | Techninės specifikacijos numeris, nurodant projekto dalies žymenį | IfcLabel | String | SA-TS-1.1; SA-TS-C.BA.%CDD1042; T-TS 2.3
[12 empty] | Pset_ElementCommon.System | The building service system that requires the provision for voids, e.g. 'Air Conditioning', 'Plumbing', 'Electro', etc. |  | String
[12 empty] | Pset_ElementComponentCommon.Diameter | The [[Diameter]] of the object. |  | Real
[12 empty] | Pset_ElementComponentCommon.NominalDiameter | Nominal diameter or width of the object. |  | Real
[12 empty] | Pset_ElementComponentCommon.Status | Elemento būsena | IfcLabel | String | Projektuojamas | Esamas; Ardomas; Remontuojamas; Rekonstruojamas; Projektuojamas
[12 empty] | Pset_QuantityTakeOff.Length | Gaminio ilgis, mm (0 dešimtainių skaitmenų) arba m (3 dešimtainiai skaitmenys) | IfcLengthMeasure | Real | 1600; 1.6 |  | Žr. IFC ilgio, pločio ir aukščio apibrėžimus
VVK.Decription
[12 empty] | VVK.ElementType | The type denotes a particular type that indicates the object further. The use has to be established at the level of instantiable subtypes. In particular it holds the user defined type, if the enumeration of the attribute 'PredefinedType' is set to [[USERDEFINED]]. |  | String
[12 empty] | VVK.Material | Pagrindinė elemento medžiaga | IfcLabel | String | Guma; Konstrukcinis plienas; Nerūdijantis plienas; Plastikas; Betonas |  | Pildoma, jei tokia savybė aktuali
[12 empty] | VVK.Name | Optional name for use by the participating software systems or users. For some subtypes of [[IfcRoot]] the insertion of the [[Name]] attribute may be required. This would be enforced by a where rule. |  | String
Sklendė | %F10 | JB | %QMA10 |  |  | Geriamo vandens sistemos sklendė | Fluido srauto uždarymo vožtuvas. |  | IfcFlowController, IfcFlowControllerType, IfcFlowControllerTypeEnum |  | LoG 2 | [7 empty] | LVN
[12 empty] | Pset_ConstructionAdministration.SpecificationSectionNumber | Techninės specifikacijos numeris, nurodant projekto dalies žymenį | IfcLabel | String | SA-TS-1.1; SA-TS-C.BA.%CDD1042; T-TS 2.3
[12 empty] | Pset_ElementCommon.System | The building service system that requires the provision for voids, e.g. 'Air Conditioning', 'Plumbing', 'Electro', etc. |  | String
[12 empty] | Pset_ElementComponentCommon.NominalDiameter | Nominal diameter or width of the object. |  | Real
[12 empty] | Pset_ElementComponentCommon.Status | Elemento būsena | IfcLabel | String | Projektuojamas | Esamas; Ardomas; Remontuojamas; Rekonstruojamas; Projektuojamas
VVK.Decription
[12 empty] | VVK.ElementType | The type denotes a particular type that indicates the object further. The use has to be established at the level of instantiable subtypes. In particular it holds the user defined type, if the enumeration of the attribute 'PredefinedType' is set to [[USERDEFINED]]. |  | String
[12 empty] | VVK.Material | Pagrindinė elemento medžiaga | IfcLabel | String | Guma; Konstrukcinis plienas; Nerūdijantis plienas; Plastikas; Betonas |  | Pildoma, jei tokia savybė aktuali
[12 empty] | VVK.Name | Optional name for use by the participating software systems or users. For some subtypes of [[IfcRoot]] the insertion of the [[Name]] attribute may be required. This would be enforced by a where rule. |  | String
Išardoma jungtis | %F10 | JB | XMA |  |  | Geriamo vandens sistemos išardoma redukcinė dalis | Išardoma vamzdyno jungtis, sujungianti uždarą srautą. |  | IfcFlowController, IfcFlowControllerType, IfcFlowControllerTypeEnum |  | LoG 2 | [7 empty] | LVN
[12 empty] | Pset_ConstructionAdministration.SpecificationSectionNumber | Techninės specifikacijos numeris, nurodant projekto dalies žymenį | IfcLabel | String | SA-TS-1.1; SA-TS-C.BA.%CDD1042; T-TS 2.3
[12 empty] | Pset_ElementCommon.System | The building service system that requires the provision for voids, e.g. 'Air Conditioning', 'Plumbing', 'Electro', etc. |  | String
[12 empty] | Pset_ElementComponentCommon.NominalDiameter | Nominal diameter or width of the object. |  | Real
[12 empty] | Pset_ElementComponentCommon.Status | Elemento būsena | IfcLabel | String | Projektuojamas | Esamas; Ardomas; Remontuojamas; Rekonstruojamas; Projektuojamas
VVK.Decription
[12 empty] | VVK.ElementType | The type denotes a particular type that indicates the object further. The use has to be established at the level of instantiable subtypes. In particular it holds the user defined type, if the enumeration of the attribute 'PredefinedType' is set to [[USERDEFINED]]. |  | String
[12 empty] | VVK.Material | Pagrindinė elemento medžiaga | IfcLabel | String | Guma; Konstrukcinis plienas; Nerūdijantis plienas; Plastikas; Betonas |  | Pildoma, jei tokia savybė aktuali
[12 empty] | VVK.Name | Optional name for use by the participating software systems or users. For some subtypes of [[IfcRoot]] the insertion of the [[Name]] attribute may be required. This would be enforced by a where rule. |  | String
Neišardoma jungtis | %F10 | JB | XMB |  |  | Geriamo vandens sistemos neišardoma redukcinė dalis | Neišardoma vamzdyno jungtis, sujungianti uždarą srautą. |  | IfcFlowController, IfcFlowControllerType, IfcFlowControllerTypeEnum |  | LoG 2 | [7 empty] | LVN
[12 empty] | Pset_ConstructionAdministration.SpecificationSectionNumber | Techninės specifikacijos numeris, nurodant projekto dalies žymenį | IfcLabel | String | SA-TS-1.1; SA-TS-C.BA.%CDD1042; T-TS 2.3
[12 empty] | Pset_ElementCommon.System | The building service system that requires the provision for voids, e.g. 'Air Conditioning', 'Plumbing', 'Electro', etc. |  | String
[12 empty] | Pset_ElementComponentCommon.NominalDiameter | Nominal diameter or width of the object. |  | Real
[12 empty] | Pset_ElementComponentCommon.Status | Elemento būsena | IfcLabel | String | Projektuojamas | Esamas; Ardomas; Remontuojamas; Rekonstruojamas; Projektuojamas
VVK.Decription
[12 empty] | VVK.ElementType | The type denotes a particular type that indicates the object further. The use has to be established at the level of instantiable subtypes. In particular it holds the user defined type, if the enumeration of the attribute 'PredefinedType' is set to [[USERDEFINED]]. |  | String
[12 empty] | VVK.Material | Pagrindinė elemento medžiaga | IfcLabel | String | Guma; Konstrukcinis plienas; Nerūdijantis plienas; Plastikas; Betonas |  | Pildoma, jei tokia savybė aktuali
[12 empty] | VVK.Name | Optional name for use by the participating software systems or users. For some subtypes of [[IfcRoot]] the insertion of the [[Name]] attribute may be required. This would be enforced by a where rule. |  | String
Kampinė jungtis | %F10 | JB | XMD |  |  | Geriamo vandens sistemos kampinė jungtis | Komponentas, skirtas sujungti ir pakeisti fluido srauto kryptį. |  | IfcFlowController, IfcFlowControllerType, IfcFlowControllerTypeEnum |  | LoG 2 | [7 empty] | LVN
[12 empty] | Pset_ConstructionAdministration.SpecificationSectionNumber | Techninės specifikacijos numeris, nurodant projekto dalies žymenį | IfcLabel | String | SA-TS-1.1; SA-TS-C.BA.%CDD1042; T-TS 2.3
[12 empty] | Pset_ElementCommon.System | The building service system that requires the provision for voids, e.g. 'Air Conditioning', 'Plumbing', 'Electro', etc. |  | String
[12 empty] | Pset_ElementComponentCommon.NominalDiameter | Nominal diameter or width of the object. |  | Real
[12 empty] | Pset_ElementComponentCommon.Status | Elemento būsena | IfcLabel | String | Projektuojamas | Esamas; Ardomas; Remontuojamas; Rekonstruojamas; Projektuojamas
VVK.Decription
[12 empty] | VVK.ElementType | The type denotes a particular type that indicates the object further. The use has to be established at the level of instantiable subtypes. In particular it holds the user defined type, if the enumeration of the attribute 'PredefinedType' is set to [[USERDEFINED]]. |  | String
[12 empty] | VVK.Material | Pagrindinė elemento medžiaga | IfcLabel | String | Guma; Konstrukcinis plienas; Nerūdijantis plienas; Plastikas; Betonas |  | Pildoma, jei tokia savybė aktuali
[12 empty] | VVK.Name | Optional name for use by the participating software systems or users. For some subtypes of [[IfcRoot]] the insertion of the [[Name]] attribute may be required. This would be enforced by a where rule. |  | String
Kolektorius | %F10 | JB | %XME10 |  |  | Geriamo vandens sistemos kolektorius | Dviejų ir daugiau atšakų (žiedų) fluido paskirstymo komponentas. |  | IfcFlowController, IfcFlowControllerType, IfcFlowControllerTypeEnum |  | LoG 2 | [7 empty] | LVN
[12 empty] | Pset_ConstructionAdministration.SpecificationSectionNumber | Techninės specifikacijos numeris, nurodant projekto dalies žymenį | IfcLabel | String | SA-TS-1.1; SA-TS-C.BA.%CDD1042; T-TS 2.3
[12 empty] | Pset_ElementCommon.System | The building service system that requires the provision for voids, e.g. 'Air Conditioning', 'Plumbing', 'Electro', etc. |  | String
[12 empty] | Pset_ElementComponentCommon.NominalDiameter | Nominal diameter or width of the object. |  | Real
[12 empty] | Pset_ElementComponentCommon.Status | Elemento būsena | IfcLabel | String | Projektuojamas | Esamas; Ardomas; Remontuojamas; Rekonstruojamas; Projektuojamas
VVK.Decription
[12 empty] | VVK.ElementType | The type denotes a particular type that indicates the object further. The use has to be established at the level of instantiable subtypes. In particular it holds the user defined type, if the enumeration of the attribute 'PredefinedType' is set to [[USERDEFINED]]. |  | String
[12 empty] | VVK.Material | Pagrindinė elemento medžiaga | IfcLabel | String | Guma; Konstrukcinis plienas; Nerūdijantis plienas; Plastikas; Betonas |  | Pildoma, jei tokia savybė aktuali
[12 empty] | VVK.Name | Optional name for use by the participating software systems or users. For some subtypes of [[IfcRoot]] the insertion of the [[Name]] attribute may be required. This would be enforced by a where rule. |  | String
Balnas | %F10 | JB | %XME20 |  |  | Geriamo vandens sistemos balnas | Apkabos tipo ir vienos atšakos fluido paskirstymo komponentas. |  | IfcFlowController, IfcFlowControllerType, IfcFlowControllerTypeEnum |  | LoG 2 | [7 empty] | LVN
[12 empty] | Pset_ConstructionAdministration.SpecificationSectionNumber | Techninės specifikacijos numeris, nurodant projekto dalies žymenį | IfcLabel | String | SA-TS-1.1; SA-TS-C.BA.%CDD1042; T-TS 2.3
[12 empty] | Pset_ElementCommon.System | The building service system that requires the provision for voids, e.g. 'Air Conditioning', 'Plumbing', 'Electro', etc. |  | String
[12 empty] | Pset_ElementComponentCommon.NominalDiameter | Nominal diameter or width of the object. |  | Real
[12 empty] | Pset_ElementComponentCommon.Status | Elemento būsena | IfcLabel | String | Projektuojamas | Esamas; Ardomas; Remontuojamas; Rekonstruojamas; Projektuojamas
VVK.Decription
[12 empty] | VVK.ElementType | The type denotes a particular type that indicates the object further. The use has to be established at the level of instantiable subtypes. In particular it holds the user defined type, if the enumeration of the attribute 'PredefinedType' is set to [[USERDEFINED]]. |  | String
[12 empty] | VVK.Material | Pagrindinė elemento medžiaga | IfcLabel | String | Guma; Konstrukcinis plienas; Nerūdijantis plienas; Plastikas; Betonas |  | Pildoma, jei tokia savybė aktuali
[12 empty] | VVK.Name | Optional name for use by the participating software systems or users. For some subtypes of [[IfcRoot]] the insertion of the [[Name]] attribute may be required. This would be enforced by a where rule. |  | String
Trišakis | %F10 | JB | %XME30 |  |  | Geriamo vandens sistemos trišakis | Trijų atšakų fluido paskirstymo komponentas. |  | IfcFlowController, IfcFlowControllerType, IfcFlowControllerTypeEnum |  | LoG 2 | [7 empty] | LVN
[12 empty] | Pset_ConstructionAdministration.SpecificationSectionNumber | Techninės specifikacijos numeris, nurodant projekto dalies žymenį | IfcLabel | String | SA-TS-1.1; SA-TS-C.BA.%CDD1042; T-TS 2.3
[12 empty] | Pset_ElementCommon.System | The building service system that requires the provision for voids, e.g. 'Air Conditioning', 'Plumbing', 'Electro', etc. |  | String
[12 empty] | Pset_ElementComponentCommon.NominalDiameter | Nominal diameter or width of the object. |  | Real
[12 empty] | Pset_ElementComponentCommon.Status | Elemento būsena | IfcLabel | String | Projektuojamas | Esamas; Ardomas; Remontuojamas; Rekonstruojamas; Projektuojamas
VVK.Decription
[12 empty] | VVK.ElementType | The type denotes a particular type that indicates the object further. The use has to be established at the level of instantiable subtypes. In particular it holds the user defined type, if the enumeration of the attribute 'PredefinedType' is set to [[USERDEFINED]]. |  | String
[12 empty] | VVK.Material | Pagrindinė elemento medžiaga | IfcLabel | String | Guma; Konstrukcinis plienas; Nerūdijantis plienas; Plastikas; Betonas |  | Pildoma, jei tokia savybė aktuali
[12 empty] | VVK.Name | Optional name for use by the participating software systems or users. For some subtypes of [[IfcRoot]] the insertion of the [[Name]] attribute may be required. This would be enforced by a where rule. |  | String
Keturšakis | %F10 | JB | %XME40 |  |  | Geriamo vandens sistemos keturšakis | Keturių atšakų fluido paskirstymo komponentas. |  | IfcFlowController, IfcFlowControllerType, IfcFlowControllerTypeEnum |  | LoG 2 | [7 empty] | LVN
[12 empty] | Pset_ConstructionAdministration.SpecificationSectionNumber | Techninės specifikacijos numeris, nurodant projekto dalies žymenį | IfcLabel | String | SA-TS-1.1; SA-TS-C.BA.%CDD1042; T-TS 2.3
[12 empty] | Pset_ElementCommon.System | The building service system that requires the provision for voids, e.g. 'Air Conditioning', 'Plumbing', 'Electro', etc. |  | String
[12 empty] | Pset_ElementComponentCommon.NominalDiameter | Nominal diameter or width of the object. |  | Real
[12 empty] | Pset_ElementComponentCommon.Status | Elemento būsena | IfcLabel | String | Projektuojamas | Esamas; Ardomas; Remontuojamas; Rekonstruojamas; Projektuojamas
VVK.Decription
[12 empty] | VVK.ElementType | The type denotes a particular type that indicates the object further. The use has to be established at the level of instantiable subtypes. In particular it holds the user defined type, if the enumeration of the attribute 'PredefinedType' is set to [[USERDEFINED]]. |  | String
[12 empty] | VVK.Material | Pagrindinė elemento medžiaga | IfcLabel | String | Guma; Konstrukcinis plienas; Nerūdijantis plienas; Plastikas; Betonas |  | Pildoma, jei tokia savybė aktuali
[12 empty] | VVK.Name | Optional name for use by the participating software systems or users. For some subtypes of [[IfcRoot]] the insertion of the [[Name]] attribute may be required. This would be enforced by a where rule. |  | String
Izoliacija | %F10 | JB | RQA |  |  | Geriamo vandens sistemos izoliacija | Vietinį klimatą stabilizuojantis komponentas ribojant šilumos ar garso perdavimą. |  | IfcCovering |  | LoG 2 | [7 empty] | LVN
[12 empty] | Pset_ConstructionAdministration.SpecificationSectionNumber | Techninės specifikacijos numeris, nurodant projekto dalies žymenį | IfcLabel | String | SA-TS-1.1; SA-TS-C.BA.%CDD1042; T-TS 2.3
[12 empty] | Pset_ElementCommon.System | The building service system that requires the provision for voids, e.g. 'Air Conditioning', 'Plumbing', 'Electro', etc. |  | String
[12 empty] | Pset_ElementComponentCommon.IsExternal | Indication whether the element is designed for use in the exterior (TRUE) or not (FALSE). If (TRUE) it is an external element and faces the outside of the building. |  | Boolean
[12 empty] | Pset_ElementComponentCommon.Status | Elemento būsena | IfcLabel | String | Projektuojamas | Esamas; Ardomas; Remontuojamas; Rekonstruojamas; Projektuojamas
[12 empty] | Pset_ElementComponentCommon.Thickness | The geometric thickness of the object. |  | Real
[12 empty] | Pset_QuantityTakeOff.Length | Gaminio ilgis, mm (0 dešimtainių skaitmenų) arba m (3 dešimtainiai skaitmenys) | IfcLengthMeasure | Real | 1600; 1.6 |  | Žr. IFC ilgio, pločio ir aukščio apibrėžimus
VVK.Decription
[12 empty] | VVK.ElementType | The type denotes a particular type that indicates the object further. The use has to be established at the level of instantiable subtypes. In particular it holds the user defined type, if the enumeration of the attribute 'PredefinedType' is set to [[USERDEFINED]]. |  | String
[12 empty] | VVK.Material | Pagrindinė elemento medžiaga | IfcLabel | String | Guma; Konstrukcinis plienas; Nerūdijantis plienas; Plastikas; Betonas |  | Pildoma, jei tokia savybė aktuali
[12 empty] | VVK.Name | Optional name for use by the participating software systems or users. For some subtypes of [[IfcRoot]] the insertion of the [[Name]] attribute may be required. This would be enforced by a where rule. |  | String
| %F10 | JB |  | DCA |  | Geriamo vandens sistemos aptarnavimo erdvė |  |  | IfcSpace, IfcSpaceType |  | LoG 2 | [7 empty] | LVN
| %F10 | JB |  | DCB |  | Geriamo vandens sistemos tinklo apsaugos zona |  |  | IfcSpace, IfcSpaceType |  | LoG 2 | [7 empty] | LVN
[12 empty] | Pset_ElementComponentCommon.Status | Elemento būsena | IfcLabel | String | Projektuojamas | Esamas; Ardomas; Remontuojamas; Rekonstruojamas; Projektuojamas
[12 empty] | Pset_QuantityTakeOff.Area | Elemento plotas, m² | IfcAreaMeasure | Real | 4.2; 0.42
[12 empty] | Pset_QuantityTakeOff.Width | Gaminio plotis, mm (0 dešimtainių skaitmenų) arba m (3 dešimtainiai skaitmenys) | IfcLengthMeasure | Real | 120; 0.8 |  | Žr. IFC ilgio, pločio ir aukščio apibrėžimus
Šulinys | %F30 | JB | XMC |  |  | Technologinio vandentiekio šulinys | Uždara kamera, skirta srauto jungtims ar kitoms svarbioms vietoms po žeme. |  | IfcFlowTerminal, IfcFlowTerminalElementType, IfcFlowTerminalElementTypeEnum |  | LoG 2 | [7 empty] | LVN
[12 empty] | Pset_ConstructionAdministration.SpecificationSectionNumber | Techninės specifikacijos numeris, nurodant projekto dalies žymenį | IfcLabel | String | SA-TS-1.1; SA-TS-C.BA.%CDD1042; T-TS 2.3
[12 empty] | Pset_ElementCommon.System | The building service system that requires the provision for voids, e.g. 'Air Conditioning', 'Plumbing', 'Electro', etc. |  | String
[12 empty] | Pset_ElementComponentCommon.Diameter | The [[Diameter]] of the object. |  | Real
[12 empty] | Pset_ElementComponentCommon.Status | Elemento būsena | IfcLabel | String | Projektuojamas | Esamas; Ardomas; Remontuojamas; Rekonstruojamas; Projektuojamas
[12 empty] | Pset_QuantityTakeOff.Height | Characteristic height |  | Real
VVK.Decription
[12 empty] | VVK.ElementType | The type denotes a particular type that indicates the object further. The use has to be established at the level of instantiable subtypes. In particular it holds the user defined type, if the enumeration of the attribute 'PredefinedType' is set to [[USERDEFINED]]. |  | String
VVK.Mark
[12 empty] | VVK.Material | Pagrindinė elemento medžiaga | IfcLabel | String | Guma; Konstrukcinis plienas; Nerūdijantis plienas; Plastikas; Betonas |  | Pildoma, jei tokia savybė aktuali
[12 empty] | VVK.Name | Optional name for use by the participating software systems or users. For some subtypes of [[IfcRoot]] the insertion of the [[Name]] attribute may be required. This would be enforced by a where rule. |  | String
Ženklas | %F30 | JB | PHD |  |  | Technologinio vandens sistemos tinklo informacinis ženklas | Nekintančią, statišką informaciją ant vaizduojantis komponentas. |  | IfcPlate, IfcPlateType |  | LoG 2 | [7 empty] | LVN
[12 empty] | Pset_ConstructionAdministration.SpecificationSectionNumber | Techninės specifikacijos numeris, nurodant projekto dalies žymenį | IfcLabel | String | SA-TS-1.1; SA-TS-C.BA.%CDD1042; T-TS 2.3
[12 empty] | Pset_ElementCommon.System | The building service system that requires the provision for voids, e.g. 'Air Conditioning', 'Plumbing', 'Electro', etc. |  | String
[12 empty] | Pset_ElementComponentCommon.Status | Elemento būsena | IfcLabel | String | Projektuojamas | Esamas; Ardomas; Remontuojamas; Rekonstruojamas; Projektuojamas
[12 empty] | Pset_QuantityTakeOff.Height | Characteristic height |  | Real
[12 empty] | Pset_QuantityTakeOff.Length | Gaminio ilgis, mm (0 dešimtainių skaitmenų) arba m (3 dešimtainiai skaitmenys) | IfcLengthMeasure | Real | 1600; 1.6 |  | Žr. IFC ilgio, pločio ir aukščio apibrėžimus
[12 empty] | Pset_QuantityTakeOff.Width | Gaminio plotis, mm (0 dešimtainių skaitmenų) arba m (3 dešimtainiai skaitmenys) | IfcLengthMeasure | Real | 120; 0.8 |  | Žr. IFC ilgio, pločio ir aukščio apibrėžimus
VVK.Decription
[12 empty] | VVK.ElementType | The type denotes a particular type that indicates the object further. The use has to be established at the level of instantiable subtypes. In particular it holds the user defined type, if the enumeration of the attribute 'PredefinedType' is set to [[USERDEFINED]]. |  | String
VVK.Mark
[12 empty] | VVK.Name | Optional name for use by the participating software systems or users. For some subtypes of [[IfcRoot]] the insertion of the [[Name]] attribute may be required. This would be enforced by a where rule. |  | String
Stulpas | %F30 | JB | UBD |  |  | Technologinio vandens sistemos tinklo informacinio ženklo laikiklis | Vertikalus komponentas, daugiausia veikiamas vertikaliai žemyn nukreiptų gniuždymo jėgų. Skirtas laikyti kitą objektą fiksuotoje vertikalioje padėtyje. |  | IfcColumn, IfcColumnType |  | LoG 2 | [7 empty] | LVN
[12 empty] | Pset_ConstructionAdministration.SpecificationSectionNumber | Techninės specifikacijos numeris, nurodant projekto dalies žymenį | IfcLabel | String | SA-TS-1.1; SA-TS-C.BA.%CDD1042; T-TS 2.3
[12 empty] | Pset_ElementCommon.System | The building service system that requires the provision for voids, e.g. 'Air Conditioning', 'Plumbing', 'Electro', etc. |  | String
[12 empty] | Pset_ElementComponentCommon.Status | Elemento būsena | IfcLabel | String | Projektuojamas | Esamas; Ardomas; Remontuojamas; Rekonstruojamas; Projektuojamas
[12 empty] | Pset_QuantityTakeOff.Height | Characteristic height |  | Real
[12 empty] | Pset_QuantityTakeOff.Length | Gaminio ilgis, mm (0 dešimtainių skaitmenų) arba m (3 dešimtainiai skaitmenys) | IfcLengthMeasure | Real | 1600; 1.6 |  | Žr. IFC ilgio, pločio ir aukščio apibrėžimus
[12 empty] | Pset_QuantityTakeOff.Width | Gaminio plotis, mm (0 dešimtainių skaitmenų) arba m (3 dešimtainiai skaitmenys) | IfcLengthMeasure | Real | 120; 0.8 |  | Žr. IFC ilgio, pločio ir aukščio apibrėžimus
VVK.Decription
[12 empty] | VVK.ElementType | The type denotes a particular type that indicates the object further. The use has to be established at the level of instantiable subtypes. In particular it holds the user defined type, if the enumeration of the attribute 'PredefinedType' is set to [[USERDEFINED]]. |  | String
VVK.Mark
[12 empty] | VVK.Name | Optional name for use by the participating software systems or users. For some subtypes of [[IfcRoot]] the insertion of the [[Name]] attribute may be required. This would be enforced by a where rule. |  | String
Kolona | %F30 | JB | ULD |  |  | Technologinio vandens sistemos informacinio ženklo laikiklio pamatas | Tiesios ar kreivos linijos formos konstrukcinis laikantis komponentas, daugiausia perduodantis gniuždymo jėgas kitiems konstrukciniams objektams. |  | IfcPile, IfcPileType |  | LoG 2 | [7 empty] | LVN
Vamzdis | %F30 | JB | WPA |  |  | Technologinio vandens sistemos vamzdis | Apskritos arba kampuotos standaus skerspjūvio formos komponentas, uždaroje aplinkoje nukreipiantis skysčio arba kitų medžiagų srautą. |  | IfcFlowSegment, IfcFlowSegmentType, IfcFlowSegmentTypeEnum |  | LoG 2 | [7 empty] | LVN
[12 empty] | Pset_ConstructionAdministration.SpecificationSectionNumber | Techninės specifikacijos numeris, nurodant projekto dalies žymenį | IfcLabel | String | SA-TS-1.1; SA-TS-C.BA.%CDD1042; T-TS 2.3
[12 empty] | Pset_ElementCommon.System | The building service system that requires the provision for voids, e.g. 'Air Conditioning', 'Plumbing', 'Electro', etc. |  | String
[12 empty] | Pset_ElementComponentCommon.Diameter | The [[Diameter]] of the object. |  | Real
[12 empty] | Pset_ElementComponentCommon.NominalDiameter | Nominal diameter or width of the object. |  | Real
[12 empty] | Pset_ElementComponentCommon.Status | Elemento būsena | IfcLabel | String | Projektuojamas | Esamas; Ardomas; Remontuojamas; Rekonstruojamas; Projektuojamas
[12 empty] | Pset_QuantityTakeOff.Length | Gaminio ilgis, mm (0 dešimtainių skaitmenų) arba m (3 dešimtainiai skaitmenys) | IfcLengthMeasure | Real | 1600; 1.6 |  | Žr. IFC ilgio, pločio ir aukščio apibrėžimus
VVK.Decription
[12 empty] | VVK.ElementType | The type denotes a particular type that indicates the object further. The use has to be established at the level of instantiable subtypes. In particular it holds the user defined type, if the enumeration of the attribute 'PredefinedType' is set to [[USERDEFINED]]. |  | String
[12 empty] | VVK.Material | Pagrindinė elemento medžiaga | IfcLabel | String | Guma; Konstrukcinis plienas; Nerūdijantis plienas; Plastikas; Betonas |  | Pildoma, jei tokia savybė aktuali
[12 empty] | VVK.Name | Optional name for use by the participating software systems or users. For some subtypes of [[IfcRoot]] the insertion of the [[Name]] attribute may be required. This would be enforced by a where rule. |  | String
Sklendė | %F30 | JB | %QMA10 |  |  | Technologinio vandens sistemos sklendė | Fluido srauto uždarymo vožtuvas. |  | IfcFlowController, IfcFlowControllerType, IfcFlowControllerTypeEnum |  | LoG 2 | [7 empty] | LVN
[12 empty] | Pset_ConstructionAdministration.SpecificationSectionNumber | Techninės specifikacijos numeris, nurodant projekto dalies žymenį | IfcLabel | String | SA-TS-1.1; SA-TS-C.BA.%CDD1042; T-TS 2.3
[12 empty] | Pset_ElementCommon.System | The building service system that requires the provision for voids, e.g. 'Air Conditioning', 'Plumbing', 'Electro', etc. |  | String
[12 empty] | Pset_ElementComponentCommon.NominalDiameter | Nominal diameter or width of the object. |  | Real
[12 empty] | Pset_ElementComponentCommon.Status | Elemento būsena | IfcLabel | String | Projektuojamas | Esamas; Ardomas; Remontuojamas; Rekonstruojamas; Projektuojamas
VVK.Decription
[12 empty] | VVK.ElementType | The type denotes a particular type that indicates the object further. The use has to be established at the level of instantiable subtypes. In particular it holds the user defined type, if the enumeration of the attribute 'PredefinedType' is set to [[USERDEFINED]]. |  | String
[12 empty] | VVK.Material | Pagrindinė elemento medžiaga | IfcLabel | String | Guma; Konstrukcinis plienas; Nerūdijantis plienas; Plastikas; Betonas |  | Pildoma, jei tokia savybė aktuali
[12 empty] | VVK.Name | Optional name for use by the participating software systems or users. For some subtypes of [[IfcRoot]] the insertion of the [[Name]] attribute may be required. This would be enforced by a where rule. |  | String
Išardoma jungtis | %F30 | JB | XMA |  |  | Technologinio vandens sistemos išardoma redukcinė dalis | Išardoma vamzdyno jungtis, sujungianti uždarą srautą. |  | IfcFlowController, IfcFlowControllerType, IfcFlowControllerTypeEnum |  | LoG 2 | [7 empty] | LVN
[12 empty] | Pset_ConstructionAdministration.SpecificationSectionNumber | Techninės specifikacijos numeris, nurodant projekto dalies žymenį | IfcLabel | String | SA-TS-1.1; SA-TS-C.BA.%CDD1042; T-TS 2.3
[12 empty] | Pset_ElementCommon.System | The building service system that requires the provision for voids, e.g. 'Air Conditioning', 'Plumbing', 'Electro', etc. |  | String
[12 empty] | Pset_ElementComponentCommon.NominalDiameter | Nominal diameter or width of the object. |  | Real
[12 empty] | Pset_ElementComponentCommon.Status | Elemento būsena | IfcLabel | String | Projektuojamas | Esamas; Ardomas; Remontuojamas; Rekonstruojamas; Projektuojamas
VVK.Decription
[12 empty] | VVK.ElementType | The type denotes a particular type that indicates the object further. The use has to be established at the level of instantiable subtypes. In particular it holds the user defined type, if the enumeration of the attribute 'PredefinedType' is set to [[USERDEFINED]]. |  | String
[12 empty] | VVK.Material | Pagrindinė elemento medžiaga | IfcLabel | String | Guma; Konstrukcinis plienas; Nerūdijantis plienas; Plastikas; Betonas |  | Pildoma, jei tokia savybė aktuali
[12 empty] | VVK.Name | Optional name for use by the participating software systems or users. For some subtypes of [[IfcRoot]] the insertion of the [[Name]] attribute may be required. This would be enforced by a where rule. |  | String
Neišardoma jungtis | %F30 | JB | XMB |  |  | Technologinio vandens sistemos neišardoma redukcinė dalis | Neišardoma vamzdyno jungtis, sujungianti uždarą srautą. |  | IfcFlowController, IfcFlowControllerType, IfcFlowControllerTypeEnum |  | LoG 2 | [7 empty] | LVN
[12 empty] | Pset_ConstructionAdministration.SpecificationSectionNumber | Techninės specifikacijos numeris, nurodant projekto dalies žymenį | IfcLabel | String | SA-TS-1.1; SA-TS-C.BA.%CDD1042; T-TS 2.3
[12 empty] | Pset_ElementCommon.System | The building service system that requires the provision for voids, e.g. 'Air Conditioning', 'Plumbing', 'Electro', etc. |  | String
[12 empty] | Pset_ElementComponentCommon.NominalDiameter | Nominal diameter or width of the object. |  | Real
[12 empty] | Pset_ElementComponentCommon.Status | Elemento būsena | IfcLabel | String | Projektuojamas | Esamas; Ardomas; Remontuojamas; Rekonstruojamas; Projektuojamas
VVK.Decription
[12 empty] | VVK.ElementType | The type denotes a particular type that indicates the object further. The use has to be established at the level of instantiable subtypes. In particular it holds the user defined type, if the enumeration of the attribute 'PredefinedType' is set to [[USERDEFINED]]. |  | String
[12 empty] | VVK.Material | Pagrindinė elemento medžiaga | IfcLabel | String | Guma; Konstrukcinis plienas; Nerūdijantis plienas; Plastikas; Betonas |  | Pildoma, jei tokia savybė aktuali
[12 empty] | VVK.Name | Optional name for use by the participating software systems or users. For some subtypes of [[IfcRoot]] the insertion of the [[Name]] attribute may be required. This would be enforced by a where rule. |  | String
Kampinė jungtis | %F30 | JB | XMD |  |  | Technologinio vandens sistemos kampinė jungtis | Komponentas, skirtas sujungti ir pakeisti fluido srauto kryptį. |  | IfcFlowController, IfcFlowControllerType, IfcFlowControllerTypeEnum |  | LoG 2 | [7 empty] | LVN
[12 empty] | Pset_ConstructionAdministration.SpecificationSectionNumber | Techninės specifikacijos numeris, nurodant projekto dalies žymenį | IfcLabel | String | SA-TS-1.1; SA-TS-C.BA.%CDD1042; T-TS 2.3
[12 empty] | Pset_ElementCommon.System | The building service system that requires the provision for voids, e.g. 'Air Conditioning', 'Plumbing', 'Electro', etc. |  | String
[12 empty] | Pset_ElementComponentCommon.NominalDiameter | Nominal diameter or width of the object. |  | Real
[12 empty] | Pset_ElementComponentCommon.Status | Elemento būsena | IfcLabel | String | Projektuojamas | Esamas; Ardomas; Remontuojamas; Rekonstruojamas; Projektuojamas
VVK.Decription
[12 empty] | VVK.ElementType | The type denotes a particular type that indicates the object further. The use has to be established at the level of instantiable subtypes. In particular it holds the user defined type, if the enumeration of the attribute 'PredefinedType' is set to [[USERDEFINED]]. |  | String
[12 empty] | VVK.Material | Pagrindinė elemento medžiaga | IfcLabel | String | Guma; Konstrukcinis plienas; Nerūdijantis plienas; Plastikas; Betonas |  | Pildoma, jei tokia savybė aktuali
[12 empty] | VVK.Name | Optional name for use by the participating software systems or users. For some subtypes of [[IfcRoot]] the insertion of the [[Name]] attribute may be required. This would be enforced by a where rule. |  | String
Kolektorius | %F30 | JB | %XME10 |  |  | Technologinio vandens sistemos kolektorius | Dviejų ir daugiau atšakų (žiedų) fluido paskirstymo komponentas. |  | IfcFlowController, IfcFlowControllerType, IfcFlowControllerTypeEnum |  | LoG 2 | [7 empty] | LVN
[12 empty] | Pset_ConstructionAdministration.SpecificationSectionNumber | Techninės specifikacijos numeris, nurodant projekto dalies žymenį | IfcLabel | String | SA-TS-1.1; SA-TS-C.BA.%CDD1042; T-TS 2.3
[12 empty] | Pset_ElementCommon.System | The building service system that requires the provision for voids, e.g. 'Air Conditioning', 'Plumbing', 'Electro', etc. |  | String
[12 empty] | Pset_ElementComponentCommon.NominalDiameter | Nominal diameter or width of the object. |  | Real
[12 empty] | Pset_ElementComponentCommon.Status | Elemento būsena | IfcLabel | String | Projektuojamas | Esamas; Ardomas; Remontuojamas; Rekonstruojamas; Projektuojamas
VVK.Decription
[12 empty] | VVK.ElementType | The type denotes a particular type that indicates the object further. The use has to be established at the level of instantiable subtypes. In particular it holds the user defined type, if the enumeration of the attribute 'PredefinedType' is set to [[USERDEFINED]]. |  | String
[12 empty] | VVK.Material | Pagrindinė elemento medžiaga | IfcLabel | String | Guma; Konstrukcinis plienas; Nerūdijantis plienas; Plastikas; Betonas |  | Pildoma, jei tokia savybė aktuali
[12 empty] | VVK.Name | Optional name for use by the participating software systems or users. For some subtypes of [[IfcRoot]] the insertion of the [[Name]] attribute may be required. This would be enforced by a where rule. |  | String
Balnas | %F30 | JB | %XME20 |  |  | Technologinio vandens sistemos balnas | Apkabos tipo ir vienos atšakos fluido paskirstymo komponentas. |  | IfcFlowController, IfcFlowControllerType, IfcFlowControllerTypeEnum |  | LoG 2 | [7 empty] | LVN
[12 empty] | Pset_ConstructionAdministration.SpecificationSectionNumber | Techninės specifikacijos numeris, nurodant projekto dalies žymenį | IfcLabel | String | SA-TS-1.1; SA-TS-C.BA.%CDD1042; T-TS 2.3
[12 empty] | Pset_ElementCommon.System | The building service system that requires the provision for voids, e.g. 'Air Conditioning', 'Plumbing', 'Electro', etc. |  | String
[12 empty] | Pset_ElementComponentCommon.NominalDiameter | Nominal diameter or width of the object. |  | Real
[12 empty] | Pset_ElementComponentCommon.Status | Elemento būsena | IfcLabel | String | Projektuojamas | Esamas; Ardomas; Remontuojamas; Rekonstruojamas; Projektuojamas
VVK.Decription
[12 empty] | VVK.ElementType | The type denotes a particular type that indicates the object further. The use has to be established at the level of instantiable subtypes. In particular it holds the user defined type, if the enumeration of the attribute 'PredefinedType' is set to [[USERDEFINED]]. |  | String
[12 empty] | VVK.Material | Pagrindinė elemento medžiaga | IfcLabel | String | Guma; Konstrukcinis plienas; Nerūdijantis plienas; Plastikas; Betonas |  | Pildoma, jei tokia savybė aktuali
[12 empty] | VVK.Name | Optional name for use by the participating software systems or users. For some subtypes of [[IfcRoot]] the insertion of the [[Name]] attribute may be required. This would be enforced by a where rule. |  | String
Trišakis | %F30 | JB | %XME30 |  |  | Technologinio vandens sistemos trišakis | Trijų atšakų fluido paskirstymo komponentas. |  | IfcFlowController, IfcFlowControllerType, IfcFlowControllerTypeEnum |  | LoG 2 | [7 empty] | LVN
[12 empty] | Pset_ConstructionAdministration.SpecificationSectionNumber | Techninės specifikacijos numeris, nurodant projekto dalies žymenį | IfcLabel | String | SA-TS-1.1; SA-TS-C.BA.%CDD1042; T-TS 2.3
[12 empty] | Pset_ElementCommon.System | The building service system that requires the provision for voids, e.g. 'Air Conditioning', 'Plumbing', 'Electro', etc. |  | String
[12 empty] | Pset_ElementComponentCommon.NominalDiameter | Nominal diameter or width of the object. |  | Real
[12 empty] | Pset_ElementComponentCommon.Status | Elemento būsena | IfcLabel | String | Projektuojamas | Esamas; Ardomas; Remontuojamas; Rekonstruojamas; Projektuojamas
VVK.Decription
[12 empty] | VVK.ElementType | The type denotes a particular type that indicates the object further. The use has to be established at the level of instantiable subtypes. In particular it holds the user defined type, if the enumeration of the attribute 'PredefinedType' is set to [[USERDEFINED]]. |  | String
[12 empty] | VVK.Material | Pagrindinė elemento medžiaga | IfcLabel | String | Guma; Konstrukcinis plienas; Nerūdijantis plienas; Plastikas; Betonas |  | Pildoma, jei tokia savybė aktuali
[12 empty] | VVK.Name | Optional name for use by the participating software systems or users. For some subtypes of [[IfcRoot]] the insertion of the [[Name]] attribute may be required. This would be enforced by a where rule. |  | String
Keturšakis | %F30 | JB | %XME40 |  |  | Technologinio vandens sistemos keturšakis | Keturių atšakų fluido paskirstymo komponentas. |  | IfcFlowController, IfcFlowControllerType, IfcFlowControllerTypeEnum |  | LoG 2 | [7 empty] | LVN
[12 empty] | Pset_ConstructionAdministration.SpecificationSectionNumber | Techninės specifikacijos numeris, nurodant projekto dalies žymenį | IfcLabel | String | SA-TS-1.1; SA-TS-C.BA.%CDD1042; T-TS 2.3
[12 empty] | Pset_ElementCommon.System | The building service system that requires the provision for voids, e.g. 'Air Conditioning', 'Plumbing', 'Electro', etc. |  | String
[12 empty] | Pset_ElementComponentCommon.NominalDiameter | Nominal diameter or width of the object. |  | Real
[12 empty] | Pset_ElementComponentCommon.Status | Elemento būsena | IfcLabel | String | Projektuojamas | Esamas; Ardomas; Remontuojamas; Rekonstruojamas; Projektuojamas
VVK.Decription
[12 empty] | VVK.ElementType | The type denotes a particular type that indicates the object further. The use has to be established at the level of instantiable subtypes. In particular it holds the user defined type, if the enumeration of the attribute 'PredefinedType' is set to [[USERDEFINED]]. |  | String
[12 empty] | VVK.Material | Pagrindinė elemento medžiaga | IfcLabel | String | Guma; Konstrukcinis plienas; Nerūdijantis plienas; Plastikas; Betonas |  | Pildoma, jei tokia savybė aktuali
[12 empty] | VVK.Name | Optional name for use by the participating software systems or users. For some subtypes of [[IfcRoot]] the insertion of the [[Name]] attribute may be required. This would be enforced by a where rule. |  | String
Izoliacija | %F30 | JB | RQA |  |  | Technologinio vandens sistemos izoliacija | Vietinį klimatą stabilizuojantis komponentas ribojant šilumos ar garso perdavimą. |  | IfcCovering |  | LoG 2 | [7 empty] | LVN
[12 empty] | Pset_ConstructionAdministration.SpecificationSectionNumber | Techninės specifikacijos numeris, nurodant projekto dalies žymenį | IfcLabel | String | SA-TS-1.1; SA-TS-C.BA.%CDD1042; T-TS 2.3
[12 empty] | Pset_ElementCommon.System | The building service system that requires the provision for voids, e.g. 'Air Conditioning', 'Plumbing', 'Electro', etc. |  | String
[12 empty] | Pset_ElementComponentCommon.IsExternal | Indication whether the element is designed for use in the exterior (TRUE) or not (FALSE). If (TRUE) it is an external element and faces the outside of the building. |  | Boolean
[12 empty] | Pset_ElementComponentCommon.Status | Elemento būsena | IfcLabel | String | Projektuojamas | Esamas; Ardomas; Remontuojamas; Rekonstruojamas; Projektuojamas
[12 empty] | Pset_ElementComponentCommon.Thickness | The geometric thickness of the object. |  | Real
[12 empty] | Pset_QuantityTakeOff.Length | Gaminio ilgis, mm (0 dešimtainių skaitmenų) arba m (3 dešimtainiai skaitmenys) | IfcLengthMeasure | Real | 1600; 1.6 |  | Žr. IFC ilgio, pločio ir aukščio apibrėžimus
VVK.Decription
[12 empty] | VVK.ElementType | The type denotes a particular type that indicates the object further. The use has to be established at the level of instantiable subtypes. In particular it holds the user defined type, if the enumeration of the attribute 'PredefinedType' is set to [[USERDEFINED]]. |  | String
[12 empty] | VVK.Material | Pagrindinė elemento medžiaga | IfcLabel | String | Guma; Konstrukcinis plienas; Nerūdijantis plienas; Plastikas; Betonas |  | Pildoma, jei tokia savybė aktuali
[12 empty] | VVK.Name | Optional name for use by the participating software systems or users. For some subtypes of [[IfcRoot]] the insertion of the [[Name]] attribute may be required. This would be enforced by a where rule. |  | String
| %F30 | JB |  | DCB |  | Technologinio vandens sistemos aptarnavimo erdvė |  |  | IfcSpace, IfcSpaceType |  | LoG 2 | [7 empty] | LVN
| %F30 | JB |  | DCB |  | Technologinio vandens sistemos tinklo apsaugos zona |  |  | IfcSpace, IfcSpaceType |  | LoG 2 | [7 empty] | LVN
[12 empty] | Pset_ElementComponentCommon.Status | Elemento būsena | IfcLabel | String | Projektuojamas | Esamas; Ardomas; Remontuojamas; Rekonstruojamas; Projektuojamas
[12 empty] | Pset_QuantityTakeOff.Area | Elemento plotas, m² | IfcAreaMeasure | Real | 4.2; 0.42
[12 empty] | Pset_QuantityTakeOff.Width | Gaminio plotis, mm (0 dešimtainių skaitmenų) arba m (3 dešimtainiai skaitmenys) | IfcLengthMeasure | Real | 120; 0.8 |  | Žr. IFC ilgio, pločio ir aukščio apibrėžimus
Šulinys | %G10 | %JD20 | XMC |  |  | Buitinių nuotekų sistemos šulinys | Uždara kamera, skirta srauto jungtims ar kitoms svarbioms vietoms po žeme. |  | IfcFlowTerminal, IfcFlowTerminalElementType, IfcFlowTerminalElementTypeEnum |  | LoG 2 | [7 empty] | LVN
[12 empty] | Pset_ConstructionAdministration.SpecificationSectionNumber | Techninės specifikacijos numeris, nurodant projekto dalies žymenį | IfcLabel | String | SA-TS-1.1; SA-TS-C.BA.%CDD1042; T-TS 2.3
[12 empty] | Pset_ElementCommon.System | The building service system that requires the provision for voids, e.g. 'Air Conditioning', 'Plumbing', 'Electro', etc. |  | String
[12 empty] | Pset_ElementComponentCommon.Diameter | The [[Diameter]] of the object. |  | Real
[12 empty] | Pset_ElementComponentCommon.Status | Elemento būsena | IfcLabel | String | Projektuojamas | Esamas; Ardomas; Remontuojamas; Rekonstruojamas; Projektuojamas
[12 empty] | Pset_QuantityTakeOff.Height | Characteristic height |  | Real
VVK.Decription
[12 empty] | VVK.ElementType | The type denotes a particular type that indicates the object further. The use has to be established at the level of instantiable subtypes. In particular it holds the user defined type, if the enumeration of the attribute 'PredefinedType' is set to [[USERDEFINED]]. |  | String
VVK.Mark
[12 empty] | VVK.Material | Pagrindinė elemento medžiaga | IfcLabel | String | Guma; Konstrukcinis plienas; Nerūdijantis plienas; Plastikas; Betonas |  | Pildoma, jei tokia savybė aktuali
[12 empty] | VVK.Name | Optional name for use by the participating software systems or users. For some subtypes of [[IfcRoot]] the insertion of the [[Name]] attribute may be required. This would be enforced by a where rule. |  | String
Ženklas | %G10 | %JD20 | PHD |  |  | Buitinių nuotekų sistemos tinklo informacinis ženklas | Nekintančią, statišką informaciją ant vaizduojantis komponentas. |  | IfcPlate, IfcPlateType |  | LoG 2 | [7 empty] | LVN
[12 empty] | Pset_ConstructionAdministration.SpecificationSectionNumber | Techninės specifikacijos numeris, nurodant projekto dalies žymenį | IfcLabel | String | SA-TS-1.1; SA-TS-C.BA.%CDD1042; T-TS 2.3
[12 empty] | Pset_ElementCommon.System | The building service system that requires the provision for voids, e.g. 'Air Conditioning', 'Plumbing', 'Electro', etc. |  | String
[12 empty] | Pset_ElementComponentCommon.Status | Elemento būsena | IfcLabel | String | Projektuojamas | Esamas; Ardomas; Remontuojamas; Rekonstruojamas; Projektuojamas
[12 empty] | Pset_QuantityTakeOff.Height | Characteristic height |  | Real
[12 empty] | Pset_QuantityTakeOff.Length | Gaminio ilgis, mm (0 dešimtainių skaitmenų) arba m (3 dešimtainiai skaitmenys) | IfcLengthMeasure | Real | 1600; 1.6 |  | Žr. IFC ilgio, pločio ir aukščio apibrėžimus
[12 empty] | Pset_QuantityTakeOff.Width | Gaminio plotis, mm (0 dešimtainių skaitmenų) arba m (3 dešimtainiai skaitmenys) | IfcLengthMeasure | Real | 120; 0.8 |  | Žr. IFC ilgio, pločio ir aukščio apibrėžimus
VVK.Decription
[12 empty] | VVK.ElementType | The type denotes a particular type that indicates the object further. The use has to be established at the level of instantiable subtypes. In particular it holds the user defined type, if the enumeration of the attribute 'PredefinedType' is set to [[USERDEFINED]]. |  | String
VVK.Mark
[12 empty] | VVK.Name | Optional name for use by the participating software systems or users. For some subtypes of [[IfcRoot]] the insertion of the [[Name]] attribute may be required. This would be enforced by a where rule. |  | String
Stulpas | %G10 | %JD20 | UBD |  |  | Buitinių nuotekų sistemos tinklo informacinio ženklo laikiklis | Vertikalus komponentas, daugiausia veikiamas vertikaliai žemyn nukreiptų gniuždymo jėgų. Skirtas laikyti kitą objektą fiksuotoje vertikalioje padėtyje. |  | IfcColumn, IfcColumnType |  | LoG 2 | [7 empty] | LVN
[12 empty] | Pset_ConstructionAdministration.SpecificationSectionNumber | Techninės specifikacijos numeris, nurodant projekto dalies žymenį | IfcLabel | String | SA-TS-1.1; SA-TS-C.BA.%CDD1042; T-TS 2.3
[12 empty] | Pset_ElementCommon.System | The building service system that requires the provision for voids, e.g. 'Air Conditioning', 'Plumbing', 'Electro', etc. |  | String
[12 empty] | Pset_ElementComponentCommon.Status | Elemento būsena | IfcLabel | String | Projektuojamas | Esamas; Ardomas; Remontuojamas; Rekonstruojamas; Projektuojamas
[12 empty] | Pset_QuantityTakeOff.Height | Characteristic height |  | Real
[12 empty] | Pset_QuantityTakeOff.Length | Gaminio ilgis, mm (0 dešimtainių skaitmenų) arba m (3 dešimtainiai skaitmenys) | IfcLengthMeasure | Real | 1600; 1.6 |  | Žr. IFC ilgio, pločio ir aukščio apibrėžimus
[12 empty] | Pset_QuantityTakeOff.Width | Gaminio plotis, mm (0 dešimtainių skaitmenų) arba m (3 dešimtainiai skaitmenys) | IfcLengthMeasure | Real | 120; 0.8 |  | Žr. IFC ilgio, pločio ir aukščio apibrėžimus
VVK.Decription
[12 empty] | VVK.ElementType | The type denotes a particular type that indicates the object further. The use has to be established at the level of instantiable subtypes. In particular it holds the user defined type, if the enumeration of the attribute 'PredefinedType' is set to [[USERDEFINED]]. |  | String
VVK.Mark
[12 empty] | VVK.Name | Optional name for use by the participating software systems or users. For some subtypes of [[IfcRoot]] the insertion of the [[Name]] attribute may be required. This would be enforced by a where rule. |  | String
Kolona | %G10 | %JD20 | ULD |  |  | Buitinių nuotekų sistemos informacinio ženklo laikiklio pamatas | Tiesios ar kreivos linijos formos konstrukcinis laikantis komponentas, daugiausia perduodantis gniuždymo jėgas kitiems konstrukciniams objektams. |  | IfcPile, IfcPileType |  | LoG 2 | [7 empty] | LVN
Beslėgis vamzdis | %G10 | %JD20 | %WPA20 |  |  | Buitinių nuotekų sistemos vamzdis | Apskritos arba kampuotos standaus skerspjūvio formos komponentas, atmosferinio slėgio uždaroje aplinkoje nukreipiantis skysčio arba kitų medžiagų srautą. |  | IfcFlowSegment, IfcFlowSegmentType, IfcFlowSegmentTypeEnum |  | LoG 2 | [7 empty] | LVN
[12 empty] | Pset_ConstructionAdministration.SpecificationSectionNumber | Techninės specifikacijos numeris, nurodant projekto dalies žymenį | IfcLabel | String | SA-TS-1.1; SA-TS-C.BA.%CDD1042; T-TS 2.3
[12 empty] | Pset_ElementCommon.System | The building service system that requires the provision for voids, e.g. 'Air Conditioning', 'Plumbing', 'Electro', etc. |  | String
[12 empty] | Pset_ElementComponentCommon.Diameter | The [[Diameter]] of the object. |  | Real
[12 empty] | Pset_ElementComponentCommon.NominalDiameter | Nominal diameter or width of the object. |  | Real
[12 empty] | Pset_ElementComponentCommon.Status | Elemento būsena | IfcLabel | String | Projektuojamas | Esamas; Ardomas; Remontuojamas; Rekonstruojamas; Projektuojamas
[12 empty] | Pset_QuantityTakeOff.Length | Gaminio ilgis, mm (0 dešimtainių skaitmenų) arba m (3 dešimtainiai skaitmenys) | IfcLengthMeasure | Real | 1600; 1.6 |  | Žr. IFC ilgio, pločio ir aukščio apibrėžimus
VVK.Decription
[12 empty] | VVK.ElementType | The type denotes a particular type that indicates the object further. The use has to be established at the level of instantiable subtypes. In particular it holds the user defined type, if the enumeration of the attribute 'PredefinedType' is set to [[USERDEFINED]]. |  | String
[12 empty] | VVK.Material | Pagrindinė elemento medžiaga | IfcLabel | String | Guma; Konstrukcinis plienas; Nerūdijantis plienas; Plastikas; Betonas |  | Pildoma, jei tokia savybė aktuali
[12 empty] | VVK.Name | Optional name for use by the participating software systems or users. For some subtypes of [[IfcRoot]] the insertion of the [[Name]] attribute may be required. This would be enforced by a where rule. |  | String
Sklendė | %G10 | %JD20 | %QMA10 |  |  | Buitinių nuotekų sistemos sklendė | Fluido srauto uždarymo vožtuvas. |  | IfcFlowController, IfcFlowControllerType, IfcFlowControllerTypeEnum |  | LoG 2 | [7 empty] | LVN
[12 empty] | Pset_ConstructionAdministration.SpecificationSectionNumber | Techninės specifikacijos numeris, nurodant projekto dalies žymenį | IfcLabel | String | SA-TS-1.1; SA-TS-C.BA.%CDD1042; T-TS 2.3
[12 empty] | Pset_ElementCommon.System | The building service system that requires the provision for voids, e.g. 'Air Conditioning', 'Plumbing', 'Electro', etc. |  | String
[12 empty] | Pset_ElementComponentCommon.NominalDiameter | Nominal diameter or width of the object. |  | Real
[12 empty] | Pset_ElementComponentCommon.Status | Elemento būsena | IfcLabel | String | Projektuojamas | Esamas; Ardomas; Remontuojamas; Rekonstruojamas; Projektuojamas
VVK.Decription
[12 empty] | VVK.ElementType | The type denotes a particular type that indicates the object further. The use has to be established at the level of instantiable subtypes. In particular it holds the user defined type, if the enumeration of the attribute 'PredefinedType' is set to [[USERDEFINED]]. |  | String
[12 empty] | VVK.Material | Pagrindinė elemento medžiaga | IfcLabel | String | Guma; Konstrukcinis plienas; Nerūdijantis plienas; Plastikas; Betonas |  | Pildoma, jei tokia savybė aktuali
[12 empty] | VVK.Name | Optional name for use by the participating software systems or users. For some subtypes of [[IfcRoot]] the insertion of the [[Name]] attribute may be required. This would be enforced by a where rule. |  | String
Vienakryptis uždoris | %G10 | %JD20 | RMC |  |  | Buitinių nuotekų sistemos vožtuvas | Kietųjų medžiagų atbulinio srauto apribojimo komponentas. |  | IfcFlowController, IfcFlowControllerType, IfcFlowControllerTypeEnum |  | LoG 2 | [7 empty] | LVN
[12 empty] | Pset_ConstructionAdministration.SpecificationSectionNumber | Techninės specifikacijos numeris, nurodant projekto dalies žymenį | IfcLabel | String | SA-TS-1.1; SA-TS-C.BA.%CDD1042; T-TS 2.3
[12 empty] | Pset_ElementCommon.System | The building service system that requires the provision for voids, e.g. 'Air Conditioning', 'Plumbing', 'Electro', etc. |  | String
[12 empty] | Pset_ElementComponentCommon.NominalDiameter | Nominal diameter or width of the object. |  | Real
[12 empty] | Pset_ElementComponentCommon.Status | Elemento būsena | IfcLabel | String | Projektuojamas | Esamas; Ardomas; Remontuojamas; Rekonstruojamas; Projektuojamas
VVK.Decription
[12 empty] | VVK.ElementType | The type denotes a particular type that indicates the object further. The use has to be established at the level of instantiable subtypes. In particular it holds the user defined type, if the enumeration of the attribute 'PredefinedType' is set to [[USERDEFINED]]. |  | String
[12 empty] | VVK.Material | Pagrindinė elemento medžiaga | IfcLabel | String | Guma; Konstrukcinis plienas; Nerūdijantis plienas; Plastikas; Betonas |  | Pildoma, jei tokia savybė aktuali
[12 empty] | VVK.Name | Optional name for use by the participating software systems or users. For some subtypes of [[IfcRoot]] the insertion of the [[Name]] attribute may be required. This would be enforced by a where rule. |  | String
Trapas | %G10 | %JD20 | XKE |  |  | Trapas | Skysčio perteklių surenkantis komponentas. |  | IfcFlowController, IfcFlowControllerType, IfcFlowControllerTypeEnum |  | LoG 2 | [7 empty] | LVN
[12 empty] | Pset_ConstructionAdministration.SpecificationSectionNumber | Techninės specifikacijos numeris, nurodant projekto dalies žymenį | IfcLabel | String | SA-TS-1.1; SA-TS-C.BA.%CDD1042; T-TS 2.3
[12 empty] | Pset_ElementCommon.System | The building service system that requires the provision for voids, e.g. 'Air Conditioning', 'Plumbing', 'Electro', etc. |  | String
[12 empty] | Pset_ElementComponentCommon.IsExternal | Indication whether the element is designed for use in the exterior (TRUE) or not (FALSE). If (TRUE) it is an external element and faces the outside of the building. |  | Boolean
[12 empty] | Pset_ElementComponentCommon.Status | Elemento būsena | IfcLabel | String | Projektuojamas | Esamas; Ardomas; Remontuojamas; Rekonstruojamas; Projektuojamas
[12 empty] | Pset_QuantityTakeOff.Height | Characteristic height |  | Real
[12 empty] | Pset_QuantityTakeOff.Length | Gaminio ilgis, mm (0 dešimtainių skaitmenų) arba m (3 dešimtainiai skaitmenys) | IfcLengthMeasure | Real | 1600; 1.6 |  | Žr. IFC ilgio, pločio ir aukščio apibrėžimus
[12 empty] | Pset_QuantityTakeOff.Width | Gaminio plotis, mm (0 dešimtainių skaitmenų) arba m (3 dešimtainiai skaitmenys) | IfcLengthMeasure | Real | 120; 0.8 |  | Žr. IFC ilgio, pločio ir aukščio apibrėžimus
VVK.Decription
[12 empty] | VVK.ElementType | The type denotes a particular type that indicates the object further. The use has to be established at the level of instantiable subtypes. In particular it holds the user defined type, if the enumeration of the attribute 'PredefinedType' is set to [[USERDEFINED]]. |  | String
[12 empty] | VVK.Material | Pagrindinė elemento medžiaga | IfcLabel | String | Guma; Konstrukcinis plienas; Nerūdijantis plienas; Plastikas; Betonas |  | Pildoma, jei tokia savybė aktuali
[12 empty] | VVK.Name | Optional name for use by the participating software systems or users. For some subtypes of [[IfcRoot]] the insertion of the [[Name]] attribute may be required. This would be enforced by a where rule. |  | String
Išardoma jungtis | %G10 | JD | XMA |  |  | Buitinių nuotekų sistemos išardoma redukcinė dalis | Išardoma vamzdyno jungtis, sujungianti uždarą srautą. |  | IfcFlowController, IfcFlowControllerType, IfcFlowControllerTypeEnum |  | LoG 2 | [7 empty] | LVN
[12 empty] | Pset_ConstructionAdministration.SpecificationSectionNumber | Techninės specifikacijos numeris, nurodant projekto dalies žymenį | IfcLabel | String | SA-TS-1.1; SA-TS-C.BA.%CDD1042; T-TS 2.3
[12 empty] | Pset_ElementCommon.System | The building service system that requires the provision for voids, e.g. 'Air Conditioning', 'Plumbing', 'Electro', etc. |  | String
[12 empty] | Pset_ElementComponentCommon.NominalDiameter | Nominal diameter or width of the object. |  | Real
[12 empty] | Pset_ElementComponentCommon.Status | Elemento būsena | IfcLabel | String | Projektuojamas | Esamas; Ardomas; Remontuojamas; Rekonstruojamas; Projektuojamas
VVK.Decription
[12 empty] | VVK.ElementType | The type denotes a particular type that indicates the object further. The use has to be established at the level of instantiable subtypes. In particular it holds the user defined type, if the enumeration of the attribute 'PredefinedType' is set to [[USERDEFINED]]. |  | String
[12 empty] | VVK.Material | Pagrindinė elemento medžiaga | IfcLabel | String | Guma; Konstrukcinis plienas; Nerūdijantis plienas; Plastikas; Betonas |  | Pildoma, jei tokia savybė aktuali
[12 empty] | VVK.Name | Optional name for use by the participating software systems or users. For some subtypes of [[IfcRoot]] the insertion of the [[Name]] attribute may be required. This would be enforced by a where rule. |  | String
Neišardoma jungtis | %G10 | JD | XMB |  |  | Buitinių nuotekų sistemos neišardoma redukcinė dalis | Neišardoma vamzdyno jungtis, sujungianti uždarą srautą. |  | IfcFlowController, IfcFlowControllerType, IfcFlowControllerTypeEnum |  | LoG 2 | [7 empty] | LVN
[12 empty] | Pset_ConstructionAdministration.SpecificationSectionNumber | Techninės specifikacijos numeris, nurodant projekto dalies žymenį | IfcLabel | String | SA-TS-1.1; SA-TS-C.BA.%CDD1042; T-TS 2.3
[12 empty] | Pset_ElementCommon.System | The building service system that requires the provision for voids, e.g. 'Air Conditioning', 'Plumbing', 'Electro', etc. |  | String
[12 empty] | Pset_ElementComponentCommon.NominalDiameter | Nominal diameter or width of the object. |  | Real
[12 empty] | Pset_ElementComponentCommon.Status | Elemento būsena | IfcLabel | String | Projektuojamas | Esamas; Ardomas; Remontuojamas; Rekonstruojamas; Projektuojamas
VVK.Decription
[12 empty] | VVK.ElementType | The type denotes a particular type that indicates the object further. The use has to be established at the level of instantiable subtypes. In particular it holds the user defined type, if the enumeration of the attribute 'PredefinedType' is set to [[USERDEFINED]]. |  | String
[12 empty] | VVK.Material | Pagrindinė elemento medžiaga | IfcLabel | String | Guma; Konstrukcinis plienas; Nerūdijantis plienas; Plastikas; Betonas |  | Pildoma, jei tokia savybė aktuali
[12 empty] | VVK.Name | Optional name for use by the participating software systems or users. For some subtypes of [[IfcRoot]] the insertion of the [[Name]] attribute may be required. This would be enforced by a where rule. |  | String
Kampinė jungtis | %G10 | JD | XMD |  |  | Buitinių nuotekų sistemos kampinė jungtis | Komponentas, skirtas sujungti ir pakeisti fluido srauto kryptį. |  | IfcFlowController, IfcFlowControllerType, IfcFlowControllerTypeEnum |  | LoG 2 | [7 empty] | LVN
[12 empty] | Pset_ConstructionAdministration.SpecificationSectionNumber | Techninės specifikacijos numeris, nurodant projekto dalies žymenį | IfcLabel | String | SA-TS-1.1; SA-TS-C.BA.%CDD1042; T-TS 2.3
[12 empty] | Pset_ElementCommon.System | The building service system that requires the provision for voids, e.g. 'Air Conditioning', 'Plumbing', 'Electro', etc. |  | String
[12 empty] | Pset_ElementComponentCommon.NominalDiameter | Nominal diameter or width of the object. |  | Real
[12 empty] | Pset_ElementComponentCommon.Status | Elemento būsena | IfcLabel | String | Projektuojamas | Esamas; Ardomas; Remontuojamas; Rekonstruojamas; Projektuojamas
VVK.Decription
[12 empty] | VVK.ElementType | The type denotes a particular type that indicates the object further. The use has to be established at the level of instantiable subtypes. In particular it holds the user defined type, if the enumeration of the attribute 'PredefinedType' is set to [[USERDEFINED]]. |  | String
[12 empty] | VVK.Material | Pagrindinė elemento medžiaga | IfcLabel | String | Guma; Konstrukcinis plienas; Nerūdijantis plienas; Plastikas; Betonas |  | Pildoma, jei tokia savybė aktuali
[12 empty] | VVK.Name | Optional name for use by the participating software systems or users. For some subtypes of [[IfcRoot]] the insertion of the [[Name]] attribute may be required. This would be enforced by a where rule. |  | String
Balnas | %G10 | %JD20 | %XME20 |  |  | Buitinių nuotekų sistemos balnas | Apkabos tipo ir vienos atšakos fluido paskirstymo komponentas. |  | IfcFlowController, IfcFlowControllerType, IfcFlowControllerTypeEnum |  | LoG 2 | [7 empty] | LVN
[12 empty] | Pset_ConstructionAdministration.SpecificationSectionNumber | Techninės specifikacijos numeris, nurodant projekto dalies žymenį | IfcLabel | String | SA-TS-1.1; SA-TS-C.BA.%CDD1042; T-TS 2.3
[12 empty] | Pset_ElementCommon.System | The building service system that requires the provision for voids, e.g. 'Air Conditioning', 'Plumbing', 'Electro', etc. |  | String
[12 empty] | Pset_ElementComponentCommon.NominalDiameter | Nominal diameter or width of the object. |  | Real
[12 empty] | Pset_ElementComponentCommon.Status | Elemento būsena | IfcLabel | String | Projektuojamas | Esamas; Ardomas; Remontuojamas; Rekonstruojamas; Projektuojamas
VVK.Decription
[12 empty] | VVK.ElementType | The type denotes a particular type that indicates the object further. The use has to be established at the level of instantiable subtypes. In particular it holds the user defined type, if the enumeration of the attribute 'PredefinedType' is set to [[USERDEFINED]]. |  | String
[12 empty] | VVK.Material | Pagrindinė elemento medžiaga | IfcLabel | String | Guma; Konstrukcinis plienas; Nerūdijantis plienas; Plastikas; Betonas |  | Pildoma, jei tokia savybė aktuali
[12 empty] | VVK.Name | Optional name for use by the participating software systems or users. For some subtypes of [[IfcRoot]] the insertion of the [[Name]] attribute may be required. This would be enforced by a where rule. |  | String
Trišakis | %G10 | %JD20 | %XME30 |  |  | Buitinių nuotekų sistemos trišakis | Trijų atšakų fluido paskirstymo komponentas. |  | IfcFlowController, IfcFlowControllerType, IfcFlowControllerTypeEnum |  | LoG 2 | [7 empty] | LVN
[12 empty] | Pset_ConstructionAdministration.SpecificationSectionNumber | Techninės specifikacijos numeris, nurodant projekto dalies žymenį | IfcLabel | String | SA-TS-1.1; SA-TS-C.BA.%CDD1042; T-TS 2.3
[12 empty] | Pset_ElementCommon.System | The building service system that requires the provision for voids, e.g. 'Air Conditioning', 'Plumbing', 'Electro', etc. |  | String
[12 empty] | Pset_ElementComponentCommon.NominalDiameter | Nominal diameter or width of the object. |  | Real
[12 empty] | Pset_ElementComponentCommon.Status | Elemento būsena | IfcLabel | String | Projektuojamas | Esamas; Ardomas; Remontuojamas; Rekonstruojamas; Projektuojamas
VVK.Decription
[12 empty] | VVK.ElementType | The type denotes a particular type that indicates the object further. The use has to be established at the level of instantiable subtypes. In particular it holds the user defined type, if the enumeration of the attribute 'PredefinedType' is set to [[USERDEFINED]]. |  | String
[12 empty] | VVK.Material | Pagrindinė elemento medžiaga | IfcLabel | String | Guma; Konstrukcinis plienas; Nerūdijantis plienas; Plastikas; Betonas |  | Pildoma, jei tokia savybė aktuali
[12 empty] | VVK.Name | Optional name for use by the participating software systems or users. For some subtypes of [[IfcRoot]] the insertion of the [[Name]] attribute may be required. This would be enforced by a where rule. |  | String
Keturšakis | %G10 | %JD20 | %XME40 |  |  | Buitinių nuotekų sistemos keturšakis | Keturių atšakų fluido paskirstymo komponentas. |  | IfcFlowController, IfcFlowControllerType, IfcFlowControllerTypeEnum |  | LoG 2 | [7 empty] | LVN
[12 empty] | Pset_ConstructionAdministration.SpecificationSectionNumber | Techninės specifikacijos numeris, nurodant projekto dalies žymenį | IfcLabel | String | SA-TS-1.1; SA-TS-C.BA.%CDD1042; T-TS 2.3
[12 empty] | Pset_ElementCommon.System | The building service system that requires the provision for voids, e.g. 'Air Conditioning', 'Plumbing', 'Electro', etc. |  | String
[12 empty] | Pset_ElementComponentCommon.NominalDiameter | Nominal diameter or width of the object. |  | Real
[12 empty] | Pset_ElementComponentCommon.Status | Elemento būsena | IfcLabel | String | Projektuojamas | Esamas; Ardomas; Remontuojamas; Rekonstruojamas; Projektuojamas
VVK.Decription
[12 empty] | VVK.ElementType | The type denotes a particular type that indicates the object further. The use has to be established at the level of instantiable subtypes. In particular it holds the user defined type, if the enumeration of the attribute 'PredefinedType' is set to [[USERDEFINED]]. |  | String
[12 empty] | VVK.Material | Pagrindinė elemento medžiaga | IfcLabel | String | Guma; Konstrukcinis plienas; Nerūdijantis plienas; Plastikas; Betonas |  | Pildoma, jei tokia savybė aktuali
[12 empty] | VVK.Name | Optional name for use by the participating software systems or users. For some subtypes of [[IfcRoot]] the insertion of the [[Name]] attribute may be required. This would be enforced by a where rule. |  | String
Bakas | %G10 | %JD20 | CMA |  |  | Buitinių nuotekų sistemos talpa | Uždaras stacionarus kaupimo komponentas skysčiams laikyti. |  | IfcFlowTerminal, IfcFlowTerminalElementType, IfcFlowTerminalElementTypeEnum |  | LoG 2 | [7 empty] | LVN
[12 empty] | Pset_ConstructionAdministration.SpecificationSectionNumber | Techninės specifikacijos numeris, nurodant projekto dalies žymenį | IfcLabel | String | SA-TS-1.1; SA-TS-C.BA.%CDD1042; T-TS 2.3
[12 empty] | Pset_ElementCommon.System | The building service system that requires the provision for voids, e.g. 'Air Conditioning', 'Plumbing', 'Electro', etc. |  | String
[12 empty] | Pset_ElementComponentCommon.Diameter | The [[Diameter]] of the object. |  | Real
[12 empty] | Pset_ElementComponentCommon.Status | Elemento būsena | IfcLabel | String | Projektuojamas | Esamas; Ardomas; Remontuojamas; Rekonstruojamas; Projektuojamas
[12 empty] | Pset_QuantityTakeOff.Height | Characteristic height |  | Real
VVK.Decription
[12 empty] | VVK.ElementType | The type denotes a particular type that indicates the object further. The use has to be established at the level of instantiable subtypes. In particular it holds the user defined type, if the enumeration of the attribute 'PredefinedType' is set to [[USERDEFINED]]. |  | String
VVK.Mark
[12 empty] | VVK.Material | Pagrindinė elemento medžiaga | IfcLabel | String | Guma; Konstrukcinis plienas; Nerūdijantis plienas; Plastikas; Betonas |  | Pildoma, jei tokia savybė aktuali
[12 empty] | VVK.Name | Optional name for use by the participating software systems or users. For some subtypes of [[IfcRoot]] the insertion of the [[Name]] attribute may be required. This would be enforced by a where rule. |  | String
Izoliacija | %G10 | %JD20 | RQA |  |  | Buitinių nuotekų sistemos izoliacija | Vietinį klimatą stabilizuojantis komponentas ribojant šilumos ar garso perdavimą. |  | IfcCovering |  | LoG 2 | [7 empty] | LVN
[12 empty] | Pset_ConstructionAdministration.SpecificationSectionNumber | Techninės specifikacijos numeris, nurodant projekto dalies žymenį | IfcLabel | String | SA-TS-1.1; SA-TS-C.BA.%CDD1042; T-TS 2.3
[12 empty] | Pset_ElementCommon.System | The building service system that requires the provision for voids, e.g. 'Air Conditioning', 'Plumbing', 'Electro', etc. |  | String
[12 empty] | Pset_ElementComponentCommon.IsExternal | Indication whether the element is designed for use in the exterior (TRUE) or not (FALSE). If (TRUE) it is an external element and faces the outside of the building. |  | Boolean
[12 empty] | Pset_ElementComponentCommon.Status | Elemento būsena | IfcLabel | String | Projektuojamas | Esamas; Ardomas; Remontuojamas; Rekonstruojamas; Projektuojamas
[12 empty] | Pset_ElementComponentCommon.Thickness | The geometric thickness of the object. |  | Real
[12 empty] | Pset_QuantityTakeOff.Length | Gaminio ilgis, mm (0 dešimtainių skaitmenų) arba m (3 dešimtainiai skaitmenys) | IfcLengthMeasure | Real | 1600; 1.6 |  | Žr. IFC ilgio, pločio ir aukščio apibrėžimus
VVK.Decription
[12 empty] | VVK.ElementType | The type denotes a particular type that indicates the object further. The use has to be established at the level of instantiable subtypes. In particular it holds the user defined type, if the enumeration of the attribute 'PredefinedType' is set to [[USERDEFINED]]. |  | String
[12 empty] | VVK.Material | Pagrindinė elemento medžiaga | IfcLabel | String | Guma; Konstrukcinis plienas; Nerūdijantis plienas; Plastikas; Betonas |  | Pildoma, jei tokia savybė aktuali
[12 empty] | VVK.Name | Optional name for use by the participating software systems or users. For some subtypes of [[IfcRoot]] the insertion of the [[Name]] attribute may be required. This would be enforced by a where rule. |  | String
| %G10 | %JD20 |  | DCA |  | Buitinių nuotekų sistemos aptarnavimo erdvė |  |  | IfcSpace, IfcSpaceType |  | LoG 2 | [7 empty] | LVN
| %G10 | %JD20 |  | DCB |  | Buitinių nuotekų sistemos tinklo apsaugos zona |  |  | IfcSpace, IfcSpaceType |  | LoG 2 | [7 empty] | LVN
[12 empty] | Pset_ElementComponentCommon.Status | Elemento būsena | IfcLabel | String | Projektuojamas | Esamas; Ardomas; Remontuojamas; Rekonstruojamas; Projektuojamas
[12 empty] | Pset_QuantityTakeOff.Area | Elemento plotas, m² | IfcAreaMeasure | Real | 4.2; 0.42
[12 empty] | Pset_QuantityTakeOff.Width | Gaminio plotis, mm (0 dešimtainių skaitmenų) arba m (3 dešimtainiai skaitmenys) | IfcLengthMeasure | Real | 120; 0.8 |  | Žr. IFC ilgio, pločio ir aukščio apibrėžimus
Slėginis vamzdis | %G10 | %JD40 | %WPA10 |  |  | Buitinių slėginių nuotekų sistemos vamzdis | Apskritos arba kampuotos standaus skerspjūvio formos komponentas, uždaroje aplinkoje nukreipiantis skysčio arba kitų medžiagų srautą, kuriame slėgis gali būti aukštesnis arba žemesnis už atmosferinį. |  | IfcFlowSegment, IfcFlowSegmentType, IfcFlowSegmentTypeEnum |  | LoG 2 | [7 empty] | LVN
[12 empty] | Pset_ConstructionAdministration.SpecificationSectionNumber | Techninės specifikacijos numeris, nurodant projekto dalies žymenį | IfcLabel | String | SA-TS-1.1; SA-TS-C.BA.%CDD1042; T-TS 2.3
[12 empty] | Pset_ElementCommon.System | The building service system that requires the provision for voids, e.g. 'Air Conditioning', 'Plumbing', 'Electro', etc. |  | String
[12 empty] | Pset_ElementComponentCommon.Diameter | The [[Diameter]] of the object. |  | Real
[12 empty] | Pset_ElementComponentCommon.NominalDiameter | Nominal diameter or width of the object. |  | Real
[12 empty] | Pset_ElementComponentCommon.Status | Elemento būsena | IfcLabel | String | Projektuojamas | Esamas; Ardomas; Remontuojamas; Rekonstruojamas; Projektuojamas
[12 empty] | Pset_QuantityTakeOff.Length | Gaminio ilgis, mm (0 dešimtainių skaitmenų) arba m (3 dešimtainiai skaitmenys) | IfcLengthMeasure | Real | 1600; 1.6 |  | Žr. IFC ilgio, pločio ir aukščio apibrėžimus
VVK.Decription
[12 empty] | VVK.ElementType | The type denotes a particular type that indicates the object further. The use has to be established at the level of instantiable subtypes. In particular it holds the user defined type, if the enumeration of the attribute 'PredefinedType' is set to [[USERDEFINED]]. |  | String
[12 empty] | VVK.Material | Pagrindinė elemento medžiaga | IfcLabel | String | Guma; Konstrukcinis plienas; Nerūdijantis plienas; Plastikas; Betonas |  | Pildoma, jei tokia savybė aktuali
[12 empty] | VVK.Name | Optional name for use by the participating software systems or users. For some subtypes of [[IfcRoot]] the insertion of the [[Name]] attribute may be required. This would be enforced by a where rule. |  | String
Sklendė | %G10 | %JD40 | %QMA10 |  |  | Buitinių slėginių nuotekų sistemos sklendė | Fluido srauto uždarymo vožtuvas. |  | IfcFlowController, IfcFlowControllerType, IfcFlowControllerTypeEnum |  | LoG 2 | [7 empty] | LVN
[12 empty] | Pset_ConstructionAdministration.SpecificationSectionNumber | Techninės specifikacijos numeris, nurodant projekto dalies žymenį | IfcLabel | String | SA-TS-1.1; SA-TS-C.BA.%CDD1042; T-TS 2.3
[12 empty] | Pset_ElementCommon.System | The building service system that requires the provision for voids, e.g. 'Air Conditioning', 'Plumbing', 'Electro', etc. |  | String
[12 empty] | Pset_ElementComponentCommon.NominalDiameter | Nominal diameter or width of the object. |  | Real
[12 empty] | Pset_ElementComponentCommon.Status | Elemento būsena | IfcLabel | String | Projektuojamas | Esamas; Ardomas; Remontuojamas; Rekonstruojamas; Projektuojamas
VVK.Decription
[12 empty] | VVK.ElementType | The type denotes a particular type that indicates the object further. The use has to be established at the level of instantiable subtypes. In particular it holds the user defined type, if the enumeration of the attribute 'PredefinedType' is set to [[USERDEFINED]]. |  | String
[12 empty] | VVK.Material | Pagrindinė elemento medžiaga | IfcLabel | String | Guma; Konstrukcinis plienas; Nerūdijantis plienas; Plastikas; Betonas |  | Pildoma, jei tokia savybė aktuali
[12 empty] | VVK.Name | Optional name for use by the participating software systems or users. For some subtypes of [[IfcRoot]] the insertion of the [[Name]] attribute may be required. This would be enforced by a where rule. |  | String
Vienakryptis uždoris | %G10 | %JD40 | RMC |  |  | Buitinių slėginių nuotekų sistemos vožtuvas | Kietųjų medžiagų atbulinio srauto apribojimo komponentas. |  | IfcFlowController, IfcFlowControllerType, IfcFlowControllerTypeEnum |  | LoG 2 | [7 empty] | LVN
[12 empty] | Pset_ConstructionAdministration.SpecificationSectionNumber | Techninės specifikacijos numeris, nurodant projekto dalies žymenį | IfcLabel | String | SA-TS-1.1; SA-TS-C.BA.%CDD1042; T-TS 2.3
[12 empty] | Pset_ElementCommon.System | The building service system that requires the provision for voids, e.g. 'Air Conditioning', 'Plumbing', 'Electro', etc. |  | String
[12 empty] | Pset_ElementComponentCommon.NominalDiameter | Nominal diameter or width of the object. |  | Real
[12 empty] | Pset_ElementComponentCommon.Status | Elemento būsena | IfcLabel | String | Projektuojamas | Esamas; Ardomas; Remontuojamas; Rekonstruojamas; Projektuojamas
VVK.Decription
[12 empty] | VVK.ElementType | The type denotes a particular type that indicates the object further. The use has to be established at the level of instantiable subtypes. In particular it holds the user defined type, if the enumeration of the attribute 'PredefinedType' is set to [[USERDEFINED]]. |  | String
[12 empty] | VVK.Material | Pagrindinė elemento medžiaga | IfcLabel | String | Guma; Konstrukcinis plienas; Nerūdijantis plienas; Plastikas; Betonas |  | Pildoma, jei tokia savybė aktuali
[12 empty] | VVK.Name | Optional name for use by the participating software systems or users. For some subtypes of [[IfcRoot]] the insertion of the [[Name]] attribute may be required. This would be enforced by a where rule. |  | String
Išardoma jungtis | %G10 | %JD40 | XMA |  |  | Buitinių slėginių nuotekų sistemos išardoma redukcinė dalis | Išardoma vamzdyno jungtis, sujungianti uždarą srautą. |  | IfcFlowController, IfcFlowControllerType, IfcFlowControllerTypeEnum |  | LoG 2 | [7 empty] | LVN
[12 empty] | Pset_ConstructionAdministration.SpecificationSectionNumber | Techninės specifikacijos numeris, nurodant projekto dalies žymenį | IfcLabel | String | SA-TS-1.1; SA-TS-C.BA.%CDD1042; T-TS 2.3
[12 empty] | Pset_ElementCommon.System | The building service system that requires the provision for voids, e.g. 'Air Conditioning', 'Plumbing', 'Electro', etc. |  | String
[12 empty] | Pset_ElementComponentCommon.NominalDiameter | Nominal diameter or width of the object. |  | Real
[12 empty] | Pset_ElementComponentCommon.Status | Elemento būsena | IfcLabel | String | Projektuojamas | Esamas; Ardomas; Remontuojamas; Rekonstruojamas; Projektuojamas
VVK.Decription
[12 empty] | VVK.ElementType | The type denotes a particular type that indicates the object further. The use has to be established at the level of instantiable subtypes. In particular it holds the user defined type, if the enumeration of the attribute 'PredefinedType' is set to [[USERDEFINED]]. |  | String
[12 empty] | VVK.Material | Pagrindinė elemento medžiaga | IfcLabel | String | Guma; Konstrukcinis plienas; Nerūdijantis plienas; Plastikas; Betonas |  | Pildoma, jei tokia savybė aktuali
[12 empty] | VVK.Name | Optional name for use by the participating software systems or users. For some subtypes of [[IfcRoot]] the insertion of the [[Name]] attribute may be required. This would be enforced by a where rule. |  | String
Neišardoma jungtis | %G10 | %JD40 | XMB |  |  | Buitinių slėginių nuotekų sistemos neišardoma redukcinė dalis | Neišardoma vamzdyno jungtis, sujungianti uždarą srautą. |  | IfcFlowController, IfcFlowControllerType, IfcFlowControllerTypeEnum |  | LoG 2 | [7 empty] | LVN
[12 empty] | Pset_ConstructionAdministration.SpecificationSectionNumber | Techninės specifikacijos numeris, nurodant projekto dalies žymenį | IfcLabel | String | SA-TS-1.1; SA-TS-C.BA.%CDD1042; T-TS 2.3
[12 empty] | Pset_ElementCommon.System | The building service system that requires the provision for voids, e.g. 'Air Conditioning', 'Plumbing', 'Electro', etc. |  | String
[12 empty] | Pset_ElementComponentCommon.NominalDiameter | Nominal diameter or width of the object. |  | Real
[12 empty] | Pset_ElementComponentCommon.Status | Elemento būsena | IfcLabel | String | Projektuojamas | Esamas; Ardomas; Remontuojamas; Rekonstruojamas; Projektuojamas
VVK.Decription
[12 empty] | VVK.ElementType | The type denotes a particular type that indicates the object further. The use has to be established at the level of instantiable subtypes. In particular it holds the user defined type, if the enumeration of the attribute 'PredefinedType' is set to [[USERDEFINED]]. |  | String
[12 empty] | VVK.Material | Pagrindinė elemento medžiaga | IfcLabel | String | Guma; Konstrukcinis plienas; Nerūdijantis plienas; Plastikas; Betonas |  | Pildoma, jei tokia savybė aktuali
[12 empty] | VVK.Name | Optional name for use by the participating software systems or users. For some subtypes of [[IfcRoot]] the insertion of the [[Name]] attribute may be required. This would be enforced by a where rule. |  | String
Kampinė jungtis | %G10 | %JD40 | XMD |  |  | Buitinių slėginių nuotekų sistemos kampinė jungtis | Komponentas, skirtas sujungti ir pakeisti fluido srauto kryptį. |  | IfcFlowController, IfcFlowControllerType, IfcFlowControllerTypeEnum |  | LoG 2 | [7 empty] | LVN
[12 empty] | Pset_ConstructionAdministration.SpecificationSectionNumber | Techninės specifikacijos numeris, nurodant projekto dalies žymenį | IfcLabel | String | SA-TS-1.1; SA-TS-C.BA.%CDD1042; T-TS 2.3
[12 empty] | Pset_ElementCommon.System | The building service system that requires the provision for voids, e.g. 'Air Conditioning', 'Plumbing', 'Electro', etc. |  | String
[12 empty] | Pset_ElementComponentCommon.NominalDiameter | Nominal diameter or width of the object. |  | Real
[12 empty] | Pset_ElementComponentCommon.Status | Elemento būsena | IfcLabel | String | Projektuojamas | Esamas; Ardomas; Remontuojamas; Rekonstruojamas; Projektuojamas
VVK.Decription
[12 empty] | VVK.ElementType | The type denotes a particular type that indicates the object further. The use has to be established at the level of instantiable subtypes. In particular it holds the user defined type, if the enumeration of the attribute 'PredefinedType' is set to [[USERDEFINED]]. |  | String
[12 empty] | VVK.Material | Pagrindinė elemento medžiaga | IfcLabel | String | Guma; Konstrukcinis plienas; Nerūdijantis plienas; Plastikas; Betonas |  | Pildoma, jei tokia savybė aktuali
[12 empty] | VVK.Name | Optional name for use by the participating software systems or users. For some subtypes of [[IfcRoot]] the insertion of the [[Name]] attribute may be required. This would be enforced by a where rule. |  | String
Balnas | %G10 | %JD40 | %XME20 |  |  | Buitinių slėginių nuotekų sistemos balnas | Apkabos tipo ir vienos atšakos fluido paskirstymo komponentas. |  | IfcFlowController, IfcFlowControllerType, IfcFlowControllerTypeEnum |  | LoG 2 | [7 empty] | LVN
[12 empty] | Pset_ConstructionAdministration.SpecificationSectionNumber | Techninės specifikacijos numeris, nurodant projekto dalies žymenį | IfcLabel | String | SA-TS-1.1; SA-TS-C.BA.%CDD1042; T-TS 2.3
[12 empty] | Pset_ElementCommon.System | The building service system that requires the provision for voids, e.g. 'Air Conditioning', 'Plumbing', 'Electro', etc. |  | String
[12 empty] | Pset_ElementComponentCommon.NominalDiameter | Nominal diameter or width of the object. |  | Real
[12 empty] | Pset_ElementComponentCommon.Status | Elemento būsena | IfcLabel | String | Projektuojamas | Esamas; Ardomas; Remontuojamas; Rekonstruojamas; Projektuojamas
VVK.Decription
[12 empty] | VVK.ElementType | The type denotes a particular type that indicates the object further. The use has to be established at the level of instantiable subtypes. In particular it holds the user defined type, if the enumeration of the attribute 'PredefinedType' is set to [[USERDEFINED]]. |  | String
[12 empty] | VVK.Material | Pagrindinė elemento medžiaga | IfcLabel | String | Guma; Konstrukcinis plienas; Nerūdijantis plienas; Plastikas; Betonas |  | Pildoma, jei tokia savybė aktuali
[12 empty] | VVK.Name | Optional name for use by the participating software systems or users. For some subtypes of [[IfcRoot]] the insertion of the [[Name]] attribute may be required. This would be enforced by a where rule. |  | String
Trišakis | %G10 | %JD40 | %XME30 |  |  | Buitinių slėginių nuotekų sistemos trišakis | Trijų atšakų fluido paskirstymo komponentas. |  | IfcFlowController, IfcFlowControllerType, IfcFlowControllerTypeEnum |  | LoG 2 | [7 empty] | LVN
[12 empty] | Pset_ConstructionAdministration.SpecificationSectionNumber | Techninės specifikacijos numeris, nurodant projekto dalies žymenį | IfcLabel | String | SA-TS-1.1; SA-TS-C.BA.%CDD1042; T-TS 2.3
[12 empty] | Pset_ElementCommon.System | The building service system that requires the provision for voids, e.g. 'Air Conditioning', 'Plumbing', 'Electro', etc. |  | String
[12 empty] | Pset_ElementComponentCommon.NominalDiameter | Nominal diameter or width of the object. |  | Real
[12 empty] | Pset_ElementComponentCommon.Status | Elemento būsena | IfcLabel | String | Projektuojamas | Esamas; Ardomas; Remontuojamas; Rekonstruojamas; Projektuojamas
VVK.Decription
[12 empty] | VVK.ElementType | The type denotes a particular type that indicates the object further. The use has to be established at the level of instantiable subtypes. In particular it holds the user defined type, if the enumeration of the attribute 'PredefinedType' is set to [[USERDEFINED]]. |  | String
[12 empty] | VVK.Material | Pagrindinė elemento medžiaga | IfcLabel | String | Guma; Konstrukcinis plienas; Nerūdijantis plienas; Plastikas; Betonas |  | Pildoma, jei tokia savybė aktuali
[12 empty] | VVK.Name | Optional name for use by the participating software systems or users. For some subtypes of [[IfcRoot]] the insertion of the [[Name]] attribute may be required. This would be enforced by a where rule. |  | String
Keturšakis | %G10 | %JD40 | %XME40 |  |  | Buitinių slėginių nuotekų sistemos keturšakis | Keturių atšakų fluido paskirstymo komponentas. |  | IfcFlowController, IfcFlowControllerType, IfcFlowControllerTypeEnum |  | LoG 2 | [7 empty] | LVN
[12 empty] | Pset_ConstructionAdministration.SpecificationSectionNumber | Techninės specifikacijos numeris, nurodant projekto dalies žymenį | IfcLabel | String | SA-TS-1.1; SA-TS-C.BA.%CDD1042; T-TS 2.3
[12 empty] | Pset_ElementCommon.System | The building service system that requires the provision for voids, e.g. 'Air Conditioning', 'Plumbing', 'Electro', etc. |  | String
[12 empty] | Pset_ElementComponentCommon.NominalDiameter | Nominal diameter or width of the object. |  | Real
[12 empty] | Pset_ElementComponentCommon.Status | Elemento būsena | IfcLabel | String | Projektuojamas | Esamas; Ardomas; Remontuojamas; Rekonstruojamas; Projektuojamas
VVK.Decription
[12 empty] | VVK.ElementType | The type denotes a particular type that indicates the object further. The use has to be established at the level of instantiable subtypes. In particular it holds the user defined type, if the enumeration of the attribute 'PredefinedType' is set to [[USERDEFINED]]. |  | String
[12 empty] | VVK.Material | Pagrindinė elemento medžiaga | IfcLabel | String | Guma; Konstrukcinis plienas; Nerūdijantis plienas; Plastikas; Betonas |  | Pildoma, jei tokia savybė aktuali
[12 empty] | VVK.Name | Optional name for use by the participating software systems or users. For some subtypes of [[IfcRoot]] the insertion of the [[Name]] attribute may be required. This would be enforced by a where rule. |  | String
Rotacinis siurblys | %G10 | %JD40 | GPB |  |  | Buitinių slėginių nuotekų sistemos siurblys | Skysčio srautą sukuriantis komponentas, mechaniškai suteikiantis skysčiui greitį. |  | IfcDistributionControlElement, IfcDistributionControlElementType, IfcDistributionControlElementTypeEnum |  | LoG 2 | [7 empty] | LVN
[12 empty] | Pset_ConstructionAdministration.SpecificationSectionNumber | Techninės specifikacijos numeris, nurodant projekto dalies žymenį | IfcLabel | String | SA-TS-1.1; SA-TS-C.BA.%CDD1042; T-TS 2.3
[12 empty] | Pset_ElectricalDeviceCommon.NominalPowerConsumption | Elektrinio prietaiso ar įrenginio projektinė elektrinė galia, W. | IfcPowerMeasure | Real | 80; 18 |  | Prietaiso ar įrenginio elektrinė galia. Kito tipo energijos galia (šiluminė, mechaninė ir pan.) nurodoma atitinkamoje savybėje.
[12 empty] | Pset_ElementCommon.System | The building service system that requires the provision for voids, e.g. 'Air Conditioning', 'Plumbing', 'Electro', etc. |  | String
[12 empty] | Pset_ElementComponentCommon.Diameter | The [[Diameter]] of the object. |  | Real
[12 empty] | Pset_ElementComponentCommon.Status | Elemento būsena | IfcLabel | String | Projektuojamas | Esamas; Ardomas; Remontuojamas; Rekonstruojamas; Projektuojamas
VVK.Decription
[12 empty] | VVK.ElementType | The type denotes a particular type that indicates the object further. The use has to be established at the level of instantiable subtypes. In particular it holds the user defined type, if the enumeration of the attribute 'PredefinedType' is set to [[USERDEFINED]]. |  | String
[12 empty] | VVK.Name | Optional name for use by the participating software systems or users. For some subtypes of [[IfcRoot]] the insertion of the [[Name]] attribute may be required. This would be enforced by a where rule. |  | String
Izoliacija | %G10 | %JD40 | RQA |  |  | Buitinių slėginių nuotekų sistemos izoliacija | Vietinį klimatą stabilizuojantis komponentas ribojant šilumos ar garso perdavimą. |  | IfcCovering |  | LoG 2 | [7 empty] | LVN
[12 empty] | Pset_ConstructionAdministration.SpecificationSectionNumber | Techninės specifikacijos numeris, nurodant projekto dalies žymenį | IfcLabel | String | SA-TS-1.1; SA-TS-C.BA.%CDD1042; T-TS 2.3
[12 empty] | Pset_ElementCommon.System | The building service system that requires the provision for voids, e.g. 'Air Conditioning', 'Plumbing', 'Electro', etc. |  | String
[12 empty] | Pset_ElementComponentCommon.IsExternal | Indication whether the element is designed for use in the exterior (TRUE) or not (FALSE). If (TRUE) it is an external element and faces the outside of the building. |  | Boolean
[12 empty] | Pset_ElementComponentCommon.Status | Elemento būsena | IfcLabel | String | Projektuojamas | Esamas; Ardomas; Remontuojamas; Rekonstruojamas; Projektuojamas
[12 empty] | Pset_ElementComponentCommon.Thickness | The geometric thickness of the object. |  | Real
[12 empty] | Pset_QuantityTakeOff.Length | Gaminio ilgis, mm (0 dešimtainių skaitmenų) arba m (3 dešimtainiai skaitmenys) | IfcLengthMeasure | Real | 1600; 1.6 |  | Žr. IFC ilgio, pločio ir aukščio apibrėžimus
VVK.Decription
[12 empty] | VVK.ElementType | The type denotes a particular type that indicates the object further. The use has to be established at the level of instantiable subtypes. In particular it holds the user defined type, if the enumeration of the attribute 'PredefinedType' is set to [[USERDEFINED]]. |  | String
[12 empty] | VVK.Material | Pagrindinė elemento medžiaga | IfcLabel | String | Guma; Konstrukcinis plienas; Nerūdijantis plienas; Plastikas; Betonas |  | Pildoma, jei tokia savybė aktuali
[12 empty] | VVK.Name | Optional name for use by the participating software systems or users. For some subtypes of [[IfcRoot]] the insertion of the [[Name]] attribute may be required. This would be enforced by a where rule. |  | String
| %G10 | %JD40 |  | DCA |  | Buitinių slėginių nuotekų sistemos aptarnavimo erdvė |  |  | IfcSpace, IfcSpaceType |  | LoG 2 | [7 empty] | LVN
| %G10 | %JD40 |  | DCB |  | Buitinių slėginių nuotekų sistemos tinklo apsaugos zona |  |  | IfcSpace, IfcSpaceType |  | LoG 2 | [7 empty] | LVN
[12 empty] | Pset_ElementComponentCommon.Status | Elemento būsena | IfcLabel | String | Projektuojamas | Esamas; Ardomas; Remontuojamas; Rekonstruojamas; Projektuojamas
[12 empty] | Pset_QuantityTakeOff.Area | Elemento plotas, m² | IfcAreaMeasure | Real | 4.2; 0.42
[12 empty] | Pset_QuantityTakeOff.Width | Gaminio plotis, mm (0 dešimtainių skaitmenų) arba m (3 dešimtainiai skaitmenys) | IfcLengthMeasure | Real | 120; 0.8 |  | Žr. IFC ilgio, pločio ir aukščio apibrėžimus
Užraktu rakinamas dangtis | %G20 | JD | FQJ |  |  | Rakinamas dangtis | Prevencinis komponentas, saugantis nuo atrakinimo rankiniu būdu. |  |  |  | LoG 2 | [7 empty] | LVN
[12 empty] | Pset_ConstructionAdministration.SpecificationSectionNumber | Techninės specifikacijos numeris, nurodant projekto dalies žymenį | IfcLabel | String | SA-TS-1.1; SA-TS-C.BA.%CDD1042; T-TS 2.3
[12 empty] | Pset_ElementCommon.System | The building service system that requires the provision for voids, e.g. 'Air Conditioning', 'Plumbing', 'Electro', etc. |  | String
[12 empty] | Pset_ElementComponentCommon.Diameter | The [[Diameter]] of the object. |  | Real
[12 empty] | Pset_ElementComponentCommon.Status | Elemento būsena | IfcLabel | String | Projektuojamas | Esamas; Ardomas; Remontuojamas; Rekonstruojamas; Projektuojamas
VVK.Decription
[12 empty] | VVK.ElementType | The type denotes a particular type that indicates the object further. The use has to be established at the level of instantiable subtypes. In particular it holds the user defined type, if the enumeration of the attribute 'PredefinedType' is set to [[USERDEFINED]]. |  | String
[12 empty] | VVK.Material | Pagrindinė elemento medžiaga | IfcLabel | String | Guma; Konstrukcinis plienas; Nerūdijantis plienas; Plastikas; Betonas |  | Pildoma, jei tokia savybė aktuali
[12 empty] | VVK.Name | Optional name for use by the participating software systems or users. For some subtypes of [[IfcRoot]] the insertion of the [[Name]] attribute may be required. This would be enforced by a where rule. |  | String
Surinkimo šulinys | %G20 | JD | XKG |  |  | Lietaus nuoteku sistemos surinkimo šulinys | Paviršinių nuotekų surinkimo komponentas. |  | IfcFlowTerminal, IfcFlowTerminalElementType, IfcFlowTerminalElementTypeEnum |  | LoG 2 | [7 empty] | LVN
[12 empty] | Pset_ConstructionAdministration.SpecificationSectionNumber | Techninės specifikacijos numeris, nurodant projekto dalies žymenį | IfcLabel | String | SA-TS-1.1; SA-TS-C.BA.%CDD1042; T-TS 2.3
[12 empty] | Pset_ElementCommon.System | The building service system that requires the provision for voids, e.g. 'Air Conditioning', 'Plumbing', 'Electro', etc. |  | String
[12 empty] | Pset_ElementComponentCommon.Diameter | The [[Diameter]] of the object. |  | Real
[12 empty] | Pset_ElementComponentCommon.Status | Elemento būsena | IfcLabel | String | Projektuojamas | Esamas; Ardomas; Remontuojamas; Rekonstruojamas; Projektuojamas
[12 empty] | Pset_QuantityTakeOff.Height | Characteristic height |  | Real
VVK.Decription
[12 empty] | VVK.ElementType | The type denotes a particular type that indicates the object further. The use has to be established at the level of instantiable subtypes. In particular it holds the user defined type, if the enumeration of the attribute 'PredefinedType' is set to [[USERDEFINED]]. |  | String
VVK.Mark
[12 empty] | VVK.Material | Pagrindinė elemento medžiaga | IfcLabel | String | Guma; Konstrukcinis plienas; Nerūdijantis plienas; Plastikas; Betonas |  | Pildoma, jei tokia savybė aktuali
[12 empty] | VVK.Name | Optional name for use by the participating software systems or users. For some subtypes of [[IfcRoot]] the insertion of the [[Name]] attribute may be required. This would be enforced by a where rule. |  | String
Šulinys | %G20 | %JD10 | XMC |  |  | Lietaus nuoteku sistemos šulinys | Uždara kamera, skirta srauto jungtims ar kitoms svarbioms vietoms po žeme. |  | IfcFlowTerminal, IfcFlowTerminalElementType, IfcFlowTerminalElementTypeEnum |  | LoG 2 | [7 empty] | LVN
[12 empty] | Pset_ConstructionAdministration.SpecificationSectionNumber | Techninės specifikacijos numeris, nurodant projekto dalies žymenį | IfcLabel | String | SA-TS-1.1; SA-TS-C.BA.%CDD1042; T-TS 2.3
[12 empty] | Pset_ElementCommon.System | The building service system that requires the provision for voids, e.g. 'Air Conditioning', 'Plumbing', 'Electro', etc. |  | String
[12 empty] | Pset_ElementComponentCommon.Diameter | The [[Diameter]] of the object. |  | Real
[12 empty] | Pset_ElementComponentCommon.Status | Elemento būsena | IfcLabel | String | Projektuojamas | Esamas; Ardomas; Remontuojamas; Rekonstruojamas; Projektuojamas
[12 empty] | Pset_QuantityTakeOff.Height | Characteristic height |  | Real
VVK.Decription
[12 empty] | VVK.ElementType | The type denotes a particular type that indicates the object further. The use has to be established at the level of instantiable subtypes. In particular it holds the user defined type, if the enumeration of the attribute 'PredefinedType' is set to [[USERDEFINED]]. |  | String
VVK.Mark
[12 empty] | VVK.Material | Pagrindinė elemento medžiaga | IfcLabel | String | Guma; Konstrukcinis plienas; Nerūdijantis plienas; Plastikas; Betonas |  | Pildoma, jei tokia savybė aktuali
[12 empty] | VVK.Name | Optional name for use by the participating software systems or users. For some subtypes of [[IfcRoot]] the insertion of the [[Name]] attribute may be required. This would be enforced by a where rule. |  | String
Ženklas | %G20 | %JD10 | PHD |  |  | Lietaus nuoteku sistemos tinklo informacinis ženklas | Nekintančią, statišką informaciją ant vaizduojantis komponentas. |  | IfcPlate, IfcPlateType |  | LoG 2 | [7 empty] | LVN
[12 empty] | Pset_ConstructionAdministration.SpecificationSectionNumber | Techninės specifikacijos numeris, nurodant projekto dalies žymenį | IfcLabel | String | SA-TS-1.1; SA-TS-C.BA.%CDD1042; T-TS 2.3
[12 empty] | Pset_ElementCommon.System | The building service system that requires the provision for voids, e.g. 'Air Conditioning', 'Plumbing', 'Electro', etc. |  | String
[12 empty] | Pset_ElementComponentCommon.Status | Elemento būsena | IfcLabel | String | Projektuojamas | Esamas; Ardomas; Remontuojamas; Rekonstruojamas; Projektuojamas
[12 empty] | Pset_QuantityTakeOff.Height | Characteristic height |  | Real
[12 empty] | Pset_QuantityTakeOff.Length | Gaminio ilgis, mm (0 dešimtainių skaitmenų) arba m (3 dešimtainiai skaitmenys) | IfcLengthMeasure | Real | 1600; 1.6 |  | Žr. IFC ilgio, pločio ir aukščio apibrėžimus
[12 empty] | Pset_QuantityTakeOff.Width | Gaminio plotis, mm (0 dešimtainių skaitmenų) arba m (3 dešimtainiai skaitmenys) | IfcLengthMeasure | Real | 120; 0.8 |  | Žr. IFC ilgio, pločio ir aukščio apibrėžimus
VVK.Decription
[12 empty] | VVK.ElementType | The type denotes a particular type that indicates the object further. The use has to be established at the level of instantiable subtypes. In particular it holds the user defined type, if the enumeration of the attribute 'PredefinedType' is set to [[USERDEFINED]]. |  | String
VVK.Mark
[12 empty] | VVK.Name | Optional name for use by the participating software systems or users. For some subtypes of [[IfcRoot]] the insertion of the [[Name]] attribute may be required. This would be enforced by a where rule. |  | String
Stulpas | %G20 | %JD10 | UBD |  |  | Lietaus nuoteku sistemos tinklo informacinio ženklo laikiklis | Vertikalus komponentas, daugiausia veikiamas vertikaliai žemyn nukreiptų gniuždymo jėgų. Skirtas laikyti kitą objektą fiksuotoje vertikalioje padėtyje. |  | IfcColumn, IfcColumnType |  | LoG 2 | [7 empty] | LVN
[12 empty] | Pset_ConstructionAdministration.SpecificationSectionNumber | Techninės specifikacijos numeris, nurodant projekto dalies žymenį | IfcLabel | String | SA-TS-1.1; SA-TS-C.BA.%CDD1042; T-TS 2.3
[12 empty] | Pset_ElementCommon.System | The building service system that requires the provision for voids, e.g. 'Air Conditioning', 'Plumbing', 'Electro', etc. |  | String
[12 empty] | Pset_ElementComponentCommon.Status | Elemento būsena | IfcLabel | String | Projektuojamas | Esamas; Ardomas; Remontuojamas; Rekonstruojamas; Projektuojamas
[12 empty] | Pset_QuantityTakeOff.Height | Characteristic height |  | Real
[12 empty] | Pset_QuantityTakeOff.Length | Gaminio ilgis, mm (0 dešimtainių skaitmenų) arba m (3 dešimtainiai skaitmenys) | IfcLengthMeasure | Real | 1600; 1.6 |  | Žr. IFC ilgio, pločio ir aukščio apibrėžimus
[12 empty] | Pset_QuantityTakeOff.Width | Gaminio plotis, mm (0 dešimtainių skaitmenų) arba m (3 dešimtainiai skaitmenys) | IfcLengthMeasure | Real | 120; 0.8 |  | Žr. IFC ilgio, pločio ir aukščio apibrėžimus
VVK.Decription
[12 empty] | VVK.ElementType | The type denotes a particular type that indicates the object further. The use has to be established at the level of instantiable subtypes. In particular it holds the user defined type, if the enumeration of the attribute 'PredefinedType' is set to [[USERDEFINED]]. |  | String
VVK.Mark
[12 empty] | VVK.Name | Optional name for use by the participating software systems or users. For some subtypes of [[IfcRoot]] the insertion of the [[Name]] attribute may be required. This would be enforced by a where rule. |  | String
Kolona | %G20 | %JD10 | ULD |  |  | Lietaus nuoteku sistemos informacinio ženklo laikiklio pamatas | Tiesios ar kreivos linijos formos konstrukcinis laikantis komponentas, daugiausia perduodantis gniuždymo jėgas kitiems konstrukciniams objektams. |  | IfcPile, IfcPileType |  | LoG 2 | [7 empty] | LVN
Beslėgis vamzdis | %G20 | %JD10 | %WPA20 |  |  | Lietaus nuoteku sistemos vamzdis | Apskritos arba kampuotos standaus skerspjūvio formos komponentas, atmosferinio slėgio uždaroje aplinkoje nukreipiantis skysčio arba kitų medžiagų srautą. |  | IfcFlowSegment, IfcFlowSegmentType, IfcFlowSegmentTypeEnum |  | LoG 2 | [7 empty] | LVN
[12 empty] | Pset_ConstructionAdministration.SpecificationSectionNumber | Techninės specifikacijos numeris, nurodant projekto dalies žymenį | IfcLabel | String | SA-TS-1.1; SA-TS-C.BA.%CDD1042; T-TS 2.3
[12 empty] | Pset_ElementCommon.System | The building service system that requires the provision for voids, e.g. 'Air Conditioning', 'Plumbing', 'Electro', etc. |  | String
[12 empty] | Pset_ElementComponentCommon.Diameter | The [[Diameter]] of the object. |  | Real
[12 empty] | Pset_ElementComponentCommon.NominalDiameter | Nominal diameter or width of the object. |  | Real
[12 empty] | Pset_ElementComponentCommon.Status | Elemento būsena | IfcLabel | String | Projektuojamas | Esamas; Ardomas; Remontuojamas; Rekonstruojamas; Projektuojamas
[12 empty] | Pset_QuantityTakeOff.Length | Gaminio ilgis, mm (0 dešimtainių skaitmenų) arba m (3 dešimtainiai skaitmenys) | IfcLengthMeasure | Real | 1600; 1.6 |  | Žr. IFC ilgio, pločio ir aukščio apibrėžimus
VVK.Decription
[12 empty] | VVK.ElementType | The type denotes a particular type that indicates the object further. The use has to be established at the level of instantiable subtypes. In particular it holds the user defined type, if the enumeration of the attribute 'PredefinedType' is set to [[USERDEFINED]]. |  | String
[12 empty] | VVK.Material | Pagrindinė elemento medžiaga | IfcLabel | String | Guma; Konstrukcinis plienas; Nerūdijantis plienas; Plastikas; Betonas |  | Pildoma, jei tokia savybė aktuali
[12 empty] | VVK.Name | Optional name for use by the participating software systems or users. For some subtypes of [[IfcRoot]] the insertion of the [[Name]] attribute may be required. This would be enforced by a where rule. |  | String
Sklendė | %G20 | %JD10 | %QMA10 |  |  | Lietaus nuoteku sistemos sklendė | Fluido srauto uždarymo vožtuvas. |  | IfcFlowController, IfcFlowControllerType, IfcFlowControllerTypeEnum |  | LoG 2 | [7 empty] | LVN
[12 empty] | Pset_ConstructionAdministration.SpecificationSectionNumber | Techninės specifikacijos numeris, nurodant projekto dalies žymenį | IfcLabel | String | SA-TS-1.1; SA-TS-C.BA.%CDD1042; T-TS 2.3
[12 empty] | Pset_ElementCommon.System | The building service system that requires the provision for voids, e.g. 'Air Conditioning', 'Plumbing', 'Electro', etc. |  | String
[12 empty] | Pset_ElementComponentCommon.NominalDiameter | Nominal diameter or width of the object. |  | Real
[12 empty] | Pset_ElementComponentCommon.Status | Elemento būsena | IfcLabel | String | Projektuojamas | Esamas; Ardomas; Remontuojamas; Rekonstruojamas; Projektuojamas
VVK.Decription
[12 empty] | VVK.ElementType | The type denotes a particular type that indicates the object further. The use has to be established at the level of instantiable subtypes. In particular it holds the user defined type, if the enumeration of the attribute 'PredefinedType' is set to [[USERDEFINED]]. |  | String
[12 empty] | VVK.Material | Pagrindinė elemento medžiaga | IfcLabel | String | Guma; Konstrukcinis plienas; Nerūdijantis plienas; Plastikas; Betonas |  | Pildoma, jei tokia savybė aktuali
[12 empty] | VVK.Name | Optional name for use by the participating software systems or users. For some subtypes of [[IfcRoot]] the insertion of the [[Name]] attribute may be required. This would be enforced by a where rule. |  | String
Vienakryptis uždoris | %G20 | %JD10 | RMC |  |  | Lietaus nuoteku sistemos vožtuvas | Kietųjų medžiagų atbulinio srauto apribojimo komponentas. |  | IfcFlowController, IfcFlowControllerType, IfcFlowControllerTypeEnum |  | LoG 2 | [7 empty] | LVN
[12 empty] | Pset_ConstructionAdministration.SpecificationSectionNumber | Techninės specifikacijos numeris, nurodant projekto dalies žymenį | IfcLabel | String | SA-TS-1.1; SA-TS-C.BA.%CDD1042; T-TS 2.3
[12 empty] | Pset_ElementCommon.System | The building service system that requires the provision for voids, e.g. 'Air Conditioning', 'Plumbing', 'Electro', etc. |  | String
[12 empty] | Pset_ElementComponentCommon.NominalDiameter | Nominal diameter or width of the object. |  | Real
[12 empty] | Pset_ElementComponentCommon.Status | Elemento būsena | IfcLabel | String | Projektuojamas | Esamas; Ardomas; Remontuojamas; Rekonstruojamas; Projektuojamas
VVK.Decription
[12 empty] | VVK.ElementType | The type denotes a particular type that indicates the object further. The use has to be established at the level of instantiable subtypes. In particular it holds the user defined type, if the enumeration of the attribute 'PredefinedType' is set to [[USERDEFINED]]. |  | String
[12 empty] | VVK.Material | Pagrindinė elemento medžiaga | IfcLabel | String | Guma; Konstrukcinis plienas; Nerūdijantis plienas; Plastikas; Betonas |  | Pildoma, jei tokia savybė aktuali
[12 empty] | VVK.Name | Optional name for use by the participating software systems or users. For some subtypes of [[IfcRoot]] the insertion of the [[Name]] attribute may be required. This would be enforced by a where rule. |  | String
Nuolaša | %G20 | %JD10 | WMD |  |  | Lietaus surinkimo latakas | Skystį ir jo lašus nukreipiantis atviro tipo lankstinys. |  | IfcFlowSegment, IfcFlowSegmentType, IfcFlowSegmentTypeEnum |  | LoG 2 | [7 empty] | LVN
[12 empty] | Pset_ConstructionAdministration.SpecificationSectionNumber | Techninės specifikacijos numeris, nurodant projekto dalies žymenį | IfcLabel | String | SA-TS-1.1; SA-TS-C.BA.%CDD1042; T-TS 2.3
[12 empty] | Pset_ElementCommon.System | The building service system that requires the provision for voids, e.g. 'Air Conditioning', 'Plumbing', 'Electro', etc. |  | String
[12 empty] | Pset_ElementComponentCommon.IsExternal | Indication whether the element is designed for use in the exterior (TRUE) or not (FALSE). If (TRUE) it is an external element and faces the outside of the building. |  | Boolean
[12 empty] | Pset_ElementComponentCommon.Status | Elemento būsena | IfcLabel | String | Projektuojamas | Esamas; Ardomas; Remontuojamas; Rekonstruojamas; Projektuojamas
[12 empty] | Pset_QuantityTakeOff.Height | Characteristic height |  | Real
[12 empty] | Pset_QuantityTakeOff.Length | Gaminio ilgis, mm (0 dešimtainių skaitmenų) arba m (3 dešimtainiai skaitmenys) | IfcLengthMeasure | Real | 1600; 1.6 |  | Žr. IFC ilgio, pločio ir aukščio apibrėžimus
[12 empty] | Pset_QuantityTakeOff.Width | Gaminio plotis, mm (0 dešimtainių skaitmenų) arba m (3 dešimtainiai skaitmenys) | IfcLengthMeasure | Real | 120; 0.8 |  | Žr. IFC ilgio, pločio ir aukščio apibrėžimus
VVK.Decription
[12 empty] | VVK.ElementType | The type denotes a particular type that indicates the object further. The use has to be established at the level of instantiable subtypes. In particular it holds the user defined type, if the enumeration of the attribute 'PredefinedType' is set to [[USERDEFINED]]. |  | String
VVK.Mark
[12 empty] | VVK.Material | Pagrindinė elemento medžiaga | IfcLabel | String | Guma; Konstrukcinis plienas; Nerūdijantis plienas; Plastikas; Betonas |  | Pildoma, jei tokia savybė aktuali
[12 empty] | VVK.Name | Optional name for use by the participating software systems or users. For some subtypes of [[IfcRoot]] the insertion of the [[Name]] attribute may be required. This would be enforced by a where rule. |  | String
Išardoma jungtis | %G20 | %JD10 | XMA |  |  | Lietaus nuoteku sistemos išardoma redukcinė dalis | Išardoma vamzdyno jungtis, sujungianti uždarą srautą. |  | IfcFlowController, IfcFlowControllerType, IfcFlowControllerTypeEnum |  | LoG 2 | [7 empty] | LVN
[12 empty] | Pset_ConstructionAdministration.SpecificationSectionNumber | Techninės specifikacijos numeris, nurodant projekto dalies žymenį | IfcLabel | String | SA-TS-1.1; SA-TS-C.BA.%CDD1042; T-TS 2.3
[12 empty] | Pset_ElementCommon.System | The building service system that requires the provision for voids, e.g. 'Air Conditioning', 'Plumbing', 'Electro', etc. |  | String
[12 empty] | Pset_ElementComponentCommon.NominalDiameter | Nominal diameter or width of the object. |  | Real
[12 empty] | Pset_ElementComponentCommon.Status | Elemento būsena | IfcLabel | String | Projektuojamas | Esamas; Ardomas; Remontuojamas; Rekonstruojamas; Projektuojamas
VVK.Decription
[12 empty] | VVK.ElementType | The type denotes a particular type that indicates the object further. The use has to be established at the level of instantiable subtypes. In particular it holds the user defined type, if the enumeration of the attribute 'PredefinedType' is set to [[USERDEFINED]]. |  | String
[12 empty] | VVK.Material | Pagrindinė elemento medžiaga | IfcLabel | String | Guma; Konstrukcinis plienas; Nerūdijantis plienas; Plastikas; Betonas |  | Pildoma, jei tokia savybė aktuali
[12 empty] | VVK.Name | Optional name for use by the participating software systems or users. For some subtypes of [[IfcRoot]] the insertion of the [[Name]] attribute may be required. This would be enforced by a where rule. |  | String
Neišardoma jungtis | %G20 | %JD10 | XMB |  |  | Lietaus nuoteku sistemos neišardoma redukcinė dalis | Neišardoma vamzdyno jungtis, sujungianti uždarą srautą. |  | IfcFlowController, IfcFlowControllerType, IfcFlowControllerTypeEnum |  | LoG 2 | [7 empty] | LVN
[12 empty] | Pset_ConstructionAdministration.SpecificationSectionNumber | Techninės specifikacijos numeris, nurodant projekto dalies žymenį | IfcLabel | String | SA-TS-1.1; SA-TS-C.BA.%CDD1042; T-TS 2.3
[12 empty] | Pset_ElementCommon.System | The building service system that requires the provision for voids, e.g. 'Air Conditioning', 'Plumbing', 'Electro', etc. |  | String
[12 empty] | Pset_ElementComponentCommon.NominalDiameter | Nominal diameter or width of the object. |  | Real
[12 empty] | Pset_ElementComponentCommon.Status | Elemento būsena | IfcLabel | String | Projektuojamas | Esamas; Ardomas; Remontuojamas; Rekonstruojamas; Projektuojamas
VVK.Decription
[12 empty] | VVK.ElementType | The type denotes a particular type that indicates the object further. The use has to be established at the level of instantiable subtypes. In particular it holds the user defined type, if the enumeration of the attribute 'PredefinedType' is set to [[USERDEFINED]]. |  | String
[12 empty] | VVK.Material | Pagrindinė elemento medžiaga | IfcLabel | String | Guma; Konstrukcinis plienas; Nerūdijantis plienas; Plastikas; Betonas |  | Pildoma, jei tokia savybė aktuali
[12 empty] | VVK.Name | Optional name for use by the participating software systems or users. For some subtypes of [[IfcRoot]] the insertion of the [[Name]] attribute may be required. This would be enforced by a where rule. |  | String
Kampinė jungtis | %G20 | %JD10 | XMD |  |  | Lietaus nuoteku sistemos kampinė jungtis | Komponentas, skirtas sujungti ir pakeisti fluido srauto kryptį. |  | IfcFlowController, IfcFlowControllerType, IfcFlowControllerTypeEnum |  | LoG 2 | [7 empty] | LVN
[12 empty] | Pset_ConstructionAdministration.SpecificationSectionNumber | Techninės specifikacijos numeris, nurodant projekto dalies žymenį | IfcLabel | String | SA-TS-1.1; SA-TS-C.BA.%CDD1042; T-TS 2.3
[12 empty] | Pset_ElementCommon.System | The building service system that requires the provision for voids, e.g. 'Air Conditioning', 'Plumbing', 'Electro', etc. |  | String
[12 empty] | Pset_ElementComponentCommon.NominalDiameter | Nominal diameter or width of the object. |  | Real
[12 empty] | Pset_ElementComponentCommon.Status | Elemento būsena | IfcLabel | String | Projektuojamas | Esamas; Ardomas; Remontuojamas; Rekonstruojamas; Projektuojamas
VVK.Decription
[12 empty] | VVK.ElementType | The type denotes a particular type that indicates the object further. The use has to be established at the level of instantiable subtypes. In particular it holds the user defined type, if the enumeration of the attribute 'PredefinedType' is set to [[USERDEFINED]]. |  | String
[12 empty] | VVK.Material | Pagrindinė elemento medžiaga | IfcLabel | String | Guma; Konstrukcinis plienas; Nerūdijantis plienas; Plastikas; Betonas |  | Pildoma, jei tokia savybė aktuali
[12 empty] | VVK.Name | Optional name for use by the participating software systems or users. For some subtypes of [[IfcRoot]] the insertion of the [[Name]] attribute may be required. This would be enforced by a where rule. |  | String
Balnas | %G20 | %JD10 | %XME20 |  |  | Lietaus nuoteku sistemos balnas | Apkabos tipo ir vienos atšakos fluido paskirstymo komponentas. |  | IfcFlowController, IfcFlowControllerType, IfcFlowControllerTypeEnum |  | LoG 2 | [7 empty] | LVN
[12 empty] | Pset_ConstructionAdministration.SpecificationSectionNumber | Techninės specifikacijos numeris, nurodant projekto dalies žymenį | IfcLabel | String | SA-TS-1.1; SA-TS-C.BA.%CDD1042; T-TS 2.3
[12 empty] | Pset_ElementCommon.System | The building service system that requires the provision for voids, e.g. 'Air Conditioning', 'Plumbing', 'Electro', etc. |  | String
[12 empty] | Pset_ElementComponentCommon.NominalDiameter | Nominal diameter or width of the object. |  | Real
[12 empty] | Pset_ElementComponentCommon.Status | Elemento būsena | IfcLabel | String | Projektuojamas | Esamas; Ardomas; Remontuojamas; Rekonstruojamas; Projektuojamas
VVK.Decription
[12 empty] | VVK.ElementType | The type denotes a particular type that indicates the object further. The use has to be established at the level of instantiable subtypes. In particular it holds the user defined type, if the enumeration of the attribute 'PredefinedType' is set to [[USERDEFINED]]. |  | String
[12 empty] | VVK.Material | Pagrindinė elemento medžiaga | IfcLabel | String | Guma; Konstrukcinis plienas; Nerūdijantis plienas; Plastikas; Betonas |  | Pildoma, jei tokia savybė aktuali
[12 empty] | VVK.Name | Optional name for use by the participating software systems or users. For some subtypes of [[IfcRoot]] the insertion of the [[Name]] attribute may be required. This would be enforced by a where rule. |  | String
Trišakis | %G20 | %JD10 | %XME30 |  |  | Lietaus nuoteku sistemos trišakis | Trijų atšakų fluido paskirstymo komponentas. |  | IfcFlowController, IfcFlowControllerType, IfcFlowControllerTypeEnum |  | LoG 2 | [7 empty] | LVN
[12 empty] | Pset_ConstructionAdministration.SpecificationSectionNumber | Techninės specifikacijos numeris, nurodant projekto dalies žymenį | IfcLabel | String | SA-TS-1.1; SA-TS-C.BA.%CDD1042; T-TS 2.3
[12 empty] | Pset_ElementCommon.System | The building service system that requires the provision for voids, e.g. 'Air Conditioning', 'Plumbing', 'Electro', etc. |  | String
[12 empty] | Pset_ElementComponentCommon.NominalDiameter | Nominal diameter or width of the object. |  | Real
[12 empty] | Pset_ElementComponentCommon.Status | Elemento būsena | IfcLabel | String | Projektuojamas | Esamas; Ardomas; Remontuojamas; Rekonstruojamas; Projektuojamas
VVK.Decription
[12 empty] | VVK.ElementType | The type denotes a particular type that indicates the object further. The use has to be established at the level of instantiable subtypes. In particular it holds the user defined type, if the enumeration of the attribute 'PredefinedType' is set to [[USERDEFINED]]. |  | String
[12 empty] | VVK.Material | Pagrindinė elemento medžiaga | IfcLabel | String | Guma; Konstrukcinis plienas; Nerūdijantis plienas; Plastikas; Betonas |  | Pildoma, jei tokia savybė aktuali
[12 empty] | VVK.Name | Optional name for use by the participating software systems or users. For some subtypes of [[IfcRoot]] the insertion of the [[Name]] attribute may be required. This would be enforced by a where rule. |  | String
Keturšakis | %G20 | %JD10 | %XME40 |  |  | Lietaus nuoteku sistemos keturšakis | Keturių atšakų fluido paskirstymo komponentas. |  | IfcFlowController, IfcFlowControllerType, IfcFlowControllerTypeEnum |  | LoG 2 | [7 empty] | LVN
[12 empty] | Pset_ConstructionAdministration.SpecificationSectionNumber | Techninės specifikacijos numeris, nurodant projekto dalies žymenį | IfcLabel | String | SA-TS-1.1; SA-TS-C.BA.%CDD1042; T-TS 2.3
[12 empty] | Pset_ElementCommon.System | The building service system that requires the provision for voids, e.g. 'Air Conditioning', 'Plumbing', 'Electro', etc. |  | String
[12 empty] | Pset_ElementComponentCommon.NominalDiameter | Nominal diameter or width of the object. |  | Real
[12 empty] | Pset_ElementComponentCommon.Status | Elemento būsena | IfcLabel | String | Projektuojamas | Esamas; Ardomas; Remontuojamas; Rekonstruojamas; Projektuojamas
VVK.Decription
[12 empty] | VVK.ElementType | The type denotes a particular type that indicates the object further. The use has to be established at the level of instantiable subtypes. In particular it holds the user defined type, if the enumeration of the attribute 'PredefinedType' is set to [[USERDEFINED]]. |  | String
[12 empty] | VVK.Material | Pagrindinė elemento medžiaga | IfcLabel | String | Guma; Konstrukcinis plienas; Nerūdijantis plienas; Plastikas; Betonas |  | Pildoma, jei tokia savybė aktuali
[12 empty] | VVK.Name | Optional name for use by the participating software systems or users. For some subtypes of [[IfcRoot]] the insertion of the [[Name]] attribute may be required. This would be enforced by a where rule. |  | String
Skysčių atskirtuvas | %G20 | %JD10 | XKD |  |  | Lietaus nuoteku sistemos atskirtuvas | Skirtingo tipo skysčius atskiriantis ir surenkantis komponentas. |  | IfcFlowTerminal, IfcFlowTerminalElementType, IfcFlowTerminalElementTypeEnum |  | LoG 2 | [7 empty] | LVN
[12 empty] | Pset_ConstructionAdministration.SpecificationSectionNumber | Techninės specifikacijos numeris, nurodant projekto dalies žymenį | IfcLabel | String | SA-TS-1.1; SA-TS-C.BA.%CDD1042; T-TS 2.3
[12 empty] | Pset_ElementCommon.System | The building service system that requires the provision for voids, e.g. 'Air Conditioning', 'Plumbing', 'Electro', etc. |  | String
[12 empty] | Pset_ElementComponentCommon.Diameter | The [[Diameter]] of the object. |  | Real
[12 empty] | Pset_ElementComponentCommon.Status | Elemento būsena | IfcLabel | String | Projektuojamas | Esamas; Ardomas; Remontuojamas; Rekonstruojamas; Projektuojamas
[12 empty] | Pset_QuantityTakeOff.Height | Characteristic height |  | Real
VVK.Decription
[12 empty] | VVK.ElementType | The type denotes a particular type that indicates the object further. The use has to be established at the level of instantiable subtypes. In particular it holds the user defined type, if the enumeration of the attribute 'PredefinedType' is set to [[USERDEFINED]]. |  | String
VVK.Mark
[12 empty] | VVK.Material | Pagrindinė elemento medžiaga | IfcLabel | String | Guma; Konstrukcinis plienas; Nerūdijantis plienas; Plastikas; Betonas |  | Pildoma, jei tokia savybė aktuali
[12 empty] | VVK.Name | Optional name for use by the participating software systems or users. For some subtypes of [[IfcRoot]] the insertion of the [[Name]] attribute may be required. This would be enforced by a where rule. |  | String
Bakas | %G20 | %JD10 | CMA |  |  | Lietaus nuotekų sistemos talpa | Uždaras stacionarus kaupimo komponentas skysčiams laikyti. |  | IfcFlowTerminal, IfcFlowTerminalElementType, IfcFlowTerminalElementTypeEnum |  | LoG 2 | [7 empty] | LVN
[12 empty] | Pset_ConstructionAdministration.SpecificationSectionNumber | Techninės specifikacijos numeris, nurodant projekto dalies žymenį | IfcLabel | String | SA-TS-1.1; SA-TS-C.BA.%CDD1042; T-TS 2.3
[12 empty] | Pset_ElementCommon.System | The building service system that requires the provision for voids, e.g. 'Air Conditioning', 'Plumbing', 'Electro', etc. |  | String
[12 empty] | Pset_ElementComponentCommon.Diameter | The [[Diameter]] of the object. |  | Real
[12 empty] | Pset_ElementComponentCommon.Status | Elemento būsena | IfcLabel | String | Projektuojamas | Esamas; Ardomas; Remontuojamas; Rekonstruojamas; Projektuojamas
[12 empty] | Pset_QuantityTakeOff.Height | Characteristic height |  | Real
VVK.Decription
[12 empty] | VVK.ElementType | The type denotes a particular type that indicates the object further. The use has to be established at the level of instantiable subtypes. In particular it holds the user defined type, if the enumeration of the attribute 'PredefinedType' is set to [[USERDEFINED]]. |  | String
VVK.Mark
[12 empty] | VVK.Material | Pagrindinė elemento medžiaga | IfcLabel | String | Guma; Konstrukcinis plienas; Nerūdijantis plienas; Plastikas; Betonas |  | Pildoma, jei tokia savybė aktuali
[12 empty] | VVK.Name | Optional name for use by the participating software systems or users. For some subtypes of [[IfcRoot]] the insertion of the [[Name]] attribute may be required. This would be enforced by a where rule. |  | String
Izoliacija | %G20 | %JD10 | RQA |  |  | Lietaus nuoteku sistemos izoliacija | Vietinį klimatą stabilizuojantis komponentas ribojant šilumos ar garso perdavimą. |  | IfcCovering |  | LoG 2 | [7 empty] | LVN
[12 empty] | Pset_ConstructionAdministration.SpecificationSectionNumber | Techninės specifikacijos numeris, nurodant projekto dalies žymenį | IfcLabel | String | SA-TS-1.1; SA-TS-C.BA.%CDD1042; T-TS 2.3
[12 empty] | Pset_ElementCommon.System | The building service system that requires the provision for voids, e.g. 'Air Conditioning', 'Plumbing', 'Electro', etc. |  | String
[12 empty] | Pset_ElementComponentCommon.IsExternal | Indication whether the element is designed for use in the exterior (TRUE) or not (FALSE). If (TRUE) it is an external element and faces the outside of the building. |  | Boolean
[12 empty] | Pset_ElementComponentCommon.Status | Elemento būsena | IfcLabel | String | Projektuojamas | Esamas; Ardomas; Remontuojamas; Rekonstruojamas; Projektuojamas
[12 empty] | Pset_ElementComponentCommon.Thickness | The geometric thickness of the object. |  | Real
[12 empty] | Pset_QuantityTakeOff.Length | Gaminio ilgis, mm (0 dešimtainių skaitmenų) arba m (3 dešimtainiai skaitmenys) | IfcLengthMeasure | Real | 1600; 1.6 |  | Žr. IFC ilgio, pločio ir aukščio apibrėžimus
VVK.Decription
[12 empty] | VVK.ElementType | The type denotes a particular type that indicates the object further. The use has to be established at the level of instantiable subtypes. In particular it holds the user defined type, if the enumeration of the attribute 'PredefinedType' is set to [[USERDEFINED]]. |  | String
[12 empty] | VVK.Material | Pagrindinė elemento medžiaga | IfcLabel | String | Guma; Konstrukcinis plienas; Nerūdijantis plienas; Plastikas; Betonas |  | Pildoma, jei tokia savybė aktuali
[12 empty] | VVK.Name | Optional name for use by the participating software systems or users. For some subtypes of [[IfcRoot]] the insertion of the [[Name]] attribute may be required. This would be enforced by a where rule. |  | String
| %G20 | %JD10 |  | DCA |  | Lietaus nuotekų sistemos aptarnavimo erdvė |  |  | IfcSpace, IfcSpaceType |  | LoG 2 | [7 empty] | LVN
| %G20 | %JD10 |  | DCB |  | Lietaus nuotekų sistemos tinklo apsaugos zona |  |  | IfcSpace, IfcSpaceType |  | LoG 2 | [7 empty] | LVN
[12 empty] | Pset_ElementComponentCommon.Status | Elemento būsena | IfcLabel | String | Projektuojamas | Esamas; Ardomas; Remontuojamas; Rekonstruojamas; Projektuojamas
[12 empty] | Pset_QuantityTakeOff.Area | Elemento plotas, m² | IfcAreaMeasure | Real | 4.2; 0.42
[12 empty] | Pset_QuantityTakeOff.Width | Gaminio plotis, mm (0 dešimtainių skaitmenų) arba m (3 dešimtainiai skaitmenys) | IfcLengthMeasure | Real | 120; 0.8 |  | Žr. IFC ilgio, pločio ir aukščio apibrėžimus
Slėginis vamzdis | %G20 | %JD40 | %WPA10 |  |  | Lietaus slėginių nuoteku sistemos vamzdis | Apskritos arba kampuotos standaus skerspjūvio formos komponentas, uždaroje aplinkoje nukreipiantis skysčio arba kitų medžiagų srautą, kuriame slėgis gali būti aukštesnis arba žemesnis už atmosferinį. |  | IfcFlowSegment, IfcFlowSegmentType, IfcFlowSegmentTypeEnum |  | LoG 2 | [7 empty] | LVN
[12 empty] | Pset_ConstructionAdministration.SpecificationSectionNumber | Techninės specifikacijos numeris, nurodant projekto dalies žymenį | IfcLabel | String | SA-TS-1.1; SA-TS-C.BA.%CDD1042; T-TS 2.3
[12 empty] | Pset_ElementCommon.System | The building service system that requires the provision for voids, e.g. 'Air Conditioning', 'Plumbing', 'Electro', etc. |  | String
[12 empty] | Pset_ElementComponentCommon.Diameter | The [[Diameter]] of the object. |  | Real
[12 empty] | Pset_ElementComponentCommon.NominalDiameter | Nominal diameter or width of the object. |  | Real
[12 empty] | Pset_ElementComponentCommon.Status | Elemento būsena | IfcLabel | String | Projektuojamas | Esamas; Ardomas; Remontuojamas; Rekonstruojamas; Projektuojamas
[12 empty] | Pset_QuantityTakeOff.Length | Gaminio ilgis, mm (0 dešimtainių skaitmenų) arba m (3 dešimtainiai skaitmenys) | IfcLengthMeasure | Real | 1600; 1.6 |  | Žr. IFC ilgio, pločio ir aukščio apibrėžimus
VVK.Decription
[12 empty] | VVK.ElementType | The type denotes a particular type that indicates the object further. The use has to be established at the level of instantiable subtypes. In particular it holds the user defined type, if the enumeration of the attribute 'PredefinedType' is set to [[USERDEFINED]]. |  | String
[12 empty] | VVK.Material | Pagrindinė elemento medžiaga | IfcLabel | String | Guma; Konstrukcinis plienas; Nerūdijantis plienas; Plastikas; Betonas |  | Pildoma, jei tokia savybė aktuali
[12 empty] | VVK.Name | Optional name for use by the participating software systems or users. For some subtypes of [[IfcRoot]] the insertion of the [[Name]] attribute may be required. This would be enforced by a where rule. |  | String
Rotacinis siurblys | %G20 | %JD40 | GPB |  |  | Lietaus slėginių nuoteku sistemos siurblys | Skysčio srautą sukuriantis komponentas, mechaniškai suteikiantis skysčiui greitį. |  | IfcDistributionControlElement, IfcDistributionControlElementType, IfcDistributionControlElementTypeEnum |  | LoG 2 | [7 empty] | LVN
[12 empty] | Pset_ConstructionAdministration.SpecificationSectionNumber | Techninės specifikacijos numeris, nurodant projekto dalies žymenį | IfcLabel | String | SA-TS-1.1; SA-TS-C.BA.%CDD1042; T-TS 2.3
[12 empty] | Pset_ElectricalDeviceCommon.NominalPowerConsumption | Elektrinio prietaiso ar įrenginio projektinė elektrinė galia, W. | IfcPowerMeasure | Real | 80; 18 |  | Prietaiso ar įrenginio elektrinė galia. Kito tipo energijos galia (šiluminė, mechaninė ir pan.) nurodoma atitinkamoje savybėje.
[12 empty] | Pset_ElementCommon.System | The building service system that requires the provision for voids, e.g. 'Air Conditioning', 'Plumbing', 'Electro', etc. |  | String
[12 empty] | Pset_ElementComponentCommon.Diameter | The [[Diameter]] of the object. |  | Real
[12 empty] | Pset_ElementComponentCommon.Status | Elemento būsena | IfcLabel | String | Projektuojamas | Esamas; Ardomas; Remontuojamas; Rekonstruojamas; Projektuojamas
VVK.Decription
[12 empty] | VVK.ElementType | The type denotes a particular type that indicates the object further. The use has to be established at the level of instantiable subtypes. In particular it holds the user defined type, if the enumeration of the attribute 'PredefinedType' is set to [[USERDEFINED]]. |  | String
[12 empty] | VVK.Name | Optional name for use by the participating software systems or users. For some subtypes of [[IfcRoot]] the insertion of the [[Name]] attribute may be required. This would be enforced by a where rule. |  | String
Izoliacija | %G20 | %JD40 | RQA |  |  | Lietaus slėginių nuoteku sistemos izoliacija | Vietinį klimatą stabilizuojantis komponentas ribojant šilumos ar garso perdavimą. |  | IfcCovering |  | LoG 2 | [7 empty] | LVN
[12 empty] | Pset_ConstructionAdministration.SpecificationSectionNumber | Techninės specifikacijos numeris, nurodant projekto dalies žymenį | IfcLabel | String | SA-TS-1.1; SA-TS-C.BA.%CDD1042; T-TS 2.3
[12 empty] | Pset_ElementCommon.System | The building service system that requires the provision for voids, e.g. 'Air Conditioning', 'Plumbing', 'Electro', etc. |  | String
[12 empty] | Pset_ElementComponentCommon.IsExternal | Indication whether the element is designed for use in the exterior (TRUE) or not (FALSE). If (TRUE) it is an external element and faces the outside of the building. |  | Boolean
[12 empty] | Pset_ElementComponentCommon.Status | Elemento būsena | IfcLabel | String | Projektuojamas | Esamas; Ardomas; Remontuojamas; Rekonstruojamas; Projektuojamas
[12 empty] | Pset_ElementComponentCommon.Thickness | The geometric thickness of the object. |  | Real
[12 empty] | Pset_QuantityTakeOff.Length | Gaminio ilgis, mm (0 dešimtainių skaitmenų) arba m (3 dešimtainiai skaitmenys) | IfcLengthMeasure | Real | 1600; 1.6 |  | Žr. IFC ilgio, pločio ir aukščio apibrėžimus
VVK.Decription
[12 empty] | VVK.ElementType | The type denotes a particular type that indicates the object further. The use has to be established at the level of instantiable subtypes. In particular it holds the user defined type, if the enumeration of the attribute 'PredefinedType' is set to [[USERDEFINED]]. |  | String
[12 empty] | VVK.Material | Pagrindinė elemento medžiaga | IfcLabel | String | Guma; Konstrukcinis plienas; Nerūdijantis plienas; Plastikas; Betonas |  | Pildoma, jei tokia savybė aktuali
[12 empty] | VVK.Name | Optional name for use by the participating software systems or users. For some subtypes of [[IfcRoot]] the insertion of the [[Name]] attribute may be required. This would be enforced by a where rule. |  | String
| %G20 | %JD40 |  | DCA |  | Lietaus slėginių nuotekų sistemos aptarnavimo erdvė |  |  | IfcSpace, IfcSpaceType |  | LoG 2 | [7 empty] | LVN
| %G20 | %JD40 |  | DCB |  | Lietaus slėginių nuotekų sistemos tinklo apsaugos zona |  |  | IfcSpace, IfcSpaceType |  | LoG 2 | [7 empty] | LVN
[12 empty] | Pset_ElementComponentCommon.Status | Elemento būsena | IfcLabel | String | Projektuojamas | Esamas; Ardomas; Remontuojamas; Rekonstruojamas; Projektuojamas
[12 empty] | Pset_QuantityTakeOff.Area | Elemento plotas, m² | IfcAreaMeasure | Real | 4.2; 0.42
[12 empty] | Pset_QuantityTakeOff.Width | Gaminio plotis, mm (0 dešimtainių skaitmenų) arba m (3 dešimtainiai skaitmenys) | IfcLengthMeasure | Real | 120; 0.8 |  | Žr. IFC ilgio, pločio ir aukščio apibrėžimus
Šulinys | %G20 | %JD20 | XMC |  |  | Drenažo sistemos šulinys | Uždara kamera, skirta srauto jungtims ar kitoms svarbioms vietoms po žeme. |  | IfcFlowTerminal, IfcFlowTerminalElementType, IfcFlowTerminalElementTypeEnum |  | LoG 2 | [7 empty] | LVN
[12 empty] | Pset_ConstructionAdministration.SpecificationSectionNumber | Techninės specifikacijos numeris, nurodant projekto dalies žymenį | IfcLabel | String | SA-TS-1.1; SA-TS-C.BA.%CDD1042; T-TS 2.3
[12 empty] | Pset_ElementCommon.System | The building service system that requires the provision for voids, e.g. 'Air Conditioning', 'Plumbing', 'Electro', etc. |  | String
[12 empty] | Pset_ElementComponentCommon.Diameter | The [[Diameter]] of the object. |  | Real
[12 empty] | Pset_ElementComponentCommon.Status | Elemento būsena | IfcLabel | String | Projektuojamas | Esamas; Ardomas; Remontuojamas; Rekonstruojamas; Projektuojamas
[12 empty] | Pset_QuantityTakeOff.Height | Characteristic height |  | Real
VVK.Decription
[12 empty] | VVK.ElementType | The type denotes a particular type that indicates the object further. The use has to be established at the level of instantiable subtypes. In particular it holds the user defined type, if the enumeration of the attribute 'PredefinedType' is set to [[USERDEFINED]]. |  | String
VVK.Mark
[12 empty] | VVK.Material | Pagrindinė elemento medžiaga | IfcLabel | String | Guma; Konstrukcinis plienas; Nerūdijantis plienas; Plastikas; Betonas |  | Pildoma, jei tokia savybė aktuali
[12 empty] | VVK.Name | Optional name for use by the participating software systems or users. For some subtypes of [[IfcRoot]] the insertion of the [[Name]] attribute may be required. This would be enforced by a where rule. |  | String
Ženklas | %G20 | %JD20 | PHD |  |  | Drenažo sistemos tinklo informacinis ženklas | Nekintančią, statišką informaciją ant vaizduojantis komponentas. |  | IfcPlate, IfcPlateType |  | LoG 2 | [7 empty] | LVN
[12 empty] | Pset_ConstructionAdministration.SpecificationSectionNumber | Techninės specifikacijos numeris, nurodant projekto dalies žymenį | IfcLabel | String | SA-TS-1.1; SA-TS-C.BA.%CDD1042; T-TS 2.3
[12 empty] | Pset_ElementCommon.System | The building service system that requires the provision for voids, e.g. 'Air Conditioning', 'Plumbing', 'Electro', etc. |  | String
[12 empty] | Pset_ElementComponentCommon.Status | Elemento būsena | IfcLabel | String | Projektuojamas | Esamas; Ardomas; Remontuojamas; Rekonstruojamas; Projektuojamas
[12 empty] | Pset_QuantityTakeOff.Height | Characteristic height |  | Real
[12 empty] | Pset_QuantityTakeOff.Length | Gaminio ilgis, mm (0 dešimtainių skaitmenų) arba m (3 dešimtainiai skaitmenys) | IfcLengthMeasure | Real | 1600; 1.6 |  | Žr. IFC ilgio, pločio ir aukščio apibrėžimus
[12 empty] | Pset_QuantityTakeOff.Width | Gaminio plotis, mm (0 dešimtainių skaitmenų) arba m (3 dešimtainiai skaitmenys) | IfcLengthMeasure | Real | 120; 0.8 |  | Žr. IFC ilgio, pločio ir aukščio apibrėžimus
VVK.Decription
[12 empty] | VVK.ElementType | The type denotes a particular type that indicates the object further. The use has to be established at the level of instantiable subtypes. In particular it holds the user defined type, if the enumeration of the attribute 'PredefinedType' is set to [[USERDEFINED]]. |  | String
VVK.Mark
[12 empty] | VVK.Name | Optional name for use by the participating software systems or users. For some subtypes of [[IfcRoot]] the insertion of the [[Name]] attribute may be required. This would be enforced by a where rule. |  | String
Stulpas | %G20 | %JD20 | UBD |  |  | Drenažo sistemos tinklo informacinio ženklo laikiklis | Vertikalus komponentas, daugiausia veikiamas vertikaliai žemyn nukreiptų gniuždymo jėgų. Skirtas laikyti kitą objektą fiksuotoje vertikalioje padėtyje. |  | IfcColumn, IfcColumnType |  | LoG 2 | [7 empty] | LVN
[12 empty] | Pset_ConstructionAdministration.SpecificationSectionNumber | Techninės specifikacijos numeris, nurodant projekto dalies žymenį | IfcLabel | String | SA-TS-1.1; SA-TS-C.BA.%CDD1042; T-TS 2.3
[12 empty] | Pset_ElementCommon.System | The building service system that requires the provision for voids, e.g. 'Air Conditioning', 'Plumbing', 'Electro', etc. |  | String
[12 empty] | Pset_ElementComponentCommon.Status | Elemento būsena | IfcLabel | String | Projektuojamas | Esamas; Ardomas; Remontuojamas; Rekonstruojamas; Projektuojamas
[12 empty] | Pset_QuantityTakeOff.Height | Characteristic height |  | Real
[12 empty] | Pset_QuantityTakeOff.Length | Gaminio ilgis, mm (0 dešimtainių skaitmenų) arba m (3 dešimtainiai skaitmenys) | IfcLengthMeasure | Real | 1600; 1.6 |  | Žr. IFC ilgio, pločio ir aukščio apibrėžimus
[12 empty] | Pset_QuantityTakeOff.Width | Gaminio plotis, mm (0 dešimtainių skaitmenų) arba m (3 dešimtainiai skaitmenys) | IfcLengthMeasure | Real | 120; 0.8 |  | Žr. IFC ilgio, pločio ir aukščio apibrėžimus
VVK.Decription
[12 empty] | VVK.ElementType | The type denotes a particular type that indicates the object further. The use has to be established at the level of instantiable subtypes. In particular it holds the user defined type, if the enumeration of the attribute 'PredefinedType' is set to [[USERDEFINED]]. |  | String
VVK.Mark
[12 empty] | VVK.Name | Optional name for use by the participating software systems or users. For some subtypes of [[IfcRoot]] the insertion of the [[Name]] attribute may be required. This would be enforced by a where rule. |  | String
Kolona | %G20 | %JD20 | ULD |  |  | Drenažo sistemos informacinio ženklo laikiklio pamatas | Tiesios ar kreivos linijos formos konstrukcinis laikantis komponentas, daugiausia perduodantis gniuždymo jėgas kitiems konstrukciniams objektams. |  | IfcPile, IfcPileType |  | LoG 2 | [7 empty] | LVN
Beslėgis vamzdis | %G20 | %JD20 | %WPA20 |  |  | Drenažo sistemos vamzdis | Apskritos arba kampuotos standaus skerspjūvio formos komponentas, atmosferinio slėgio uždaroje aplinkoje nukreipiantis skysčio arba kitų medžiagų srautą. |  | IfcFlowSegment, IfcFlowSegmentType, IfcFlowSegmentTypeEnum |  | LoG 2 | [7 empty] | LVN
[12 empty] | Pset_ConstructionAdministration.SpecificationSectionNumber | Techninės specifikacijos numeris, nurodant projekto dalies žymenį | IfcLabel | String | SA-TS-1.1; SA-TS-C.BA.%CDD1042; T-TS 2.3
[12 empty] | Pset_ElementCommon.System | The building service system that requires the provision for voids, e.g. 'Air Conditioning', 'Plumbing', 'Electro', etc. |  | String
[12 empty] | Pset_ElementComponentCommon.Diameter | The [[Diameter]] of the object. |  | Real
[12 empty] | Pset_ElementComponentCommon.NominalDiameter | Nominal diameter or width of the object. |  | Real
[12 empty] | Pset_ElementComponentCommon.Status | Elemento būsena | IfcLabel | String | Projektuojamas | Esamas; Ardomas; Remontuojamas; Rekonstruojamas; Projektuojamas
[12 empty] | Pset_QuantityTakeOff.Length | Gaminio ilgis, mm (0 dešimtainių skaitmenų) arba m (3 dešimtainiai skaitmenys) | IfcLengthMeasure | Real | 1600; 1.6 |  | Žr. IFC ilgio, pločio ir aukščio apibrėžimus
VVK.Decription
[12 empty] | VVK.ElementType | The type denotes a particular type that indicates the object further. The use has to be established at the level of instantiable subtypes. In particular it holds the user defined type, if the enumeration of the attribute 'PredefinedType' is set to [[USERDEFINED]]. |  | String
[12 empty] | VVK.Material | Pagrindinė elemento medžiaga | IfcLabel | String | Guma; Konstrukcinis plienas; Nerūdijantis plienas; Plastikas; Betonas |  | Pildoma, jei tokia savybė aktuali
[12 empty] | VVK.Name | Optional name for use by the participating software systems or users. For some subtypes of [[IfcRoot]] the insertion of the [[Name]] attribute may be required. This would be enforced by a where rule. |  | String
Sklendė | %G20 | %JD20 | %QMA10 |  |  | Drenažo sistemos sklendė | Fluido srauto uždarymo vožtuvas. |  | IfcFlowController, IfcFlowControllerType, IfcFlowControllerTypeEnum |  | LoG 2 | [7 empty] | LVN
[12 empty] | Pset_ConstructionAdministration.SpecificationSectionNumber | Techninės specifikacijos numeris, nurodant projekto dalies žymenį | IfcLabel | String | SA-TS-1.1; SA-TS-C.BA.%CDD1042; T-TS 2.3
[12 empty] | Pset_ElementCommon.System | The building service system that requires the provision for voids, e.g. 'Air Conditioning', 'Plumbing', 'Electro', etc. |  | String
[12 empty] | Pset_ElementComponentCommon.NominalDiameter | Nominal diameter or width of the object. |  | Real
[12 empty] | Pset_ElementComponentCommon.Status | Elemento būsena | IfcLabel | String | Projektuojamas | Esamas; Ardomas; Remontuojamas; Rekonstruojamas; Projektuojamas
VVK.Decription
[12 empty] | VVK.ElementType | The type denotes a particular type that indicates the object further. The use has to be established at the level of instantiable subtypes. In particular it holds the user defined type, if the enumeration of the attribute 'PredefinedType' is set to [[USERDEFINED]]. |  | String
[12 empty] | VVK.Material | Pagrindinė elemento medžiaga | IfcLabel | String | Guma; Konstrukcinis plienas; Nerūdijantis plienas; Plastikas; Betonas |  | Pildoma, jei tokia savybė aktuali
[12 empty] | VVK.Name | Optional name for use by the participating software systems or users. For some subtypes of [[IfcRoot]] the insertion of the [[Name]] attribute may be required. This would be enforced by a where rule. |  | String
Vienakryptis uždoris | %G20 | %JD20 | RMC |  |  | Drenažo sistemos vožtuvas | Kietųjų medžiagų atbulinio srauto apribojimo komponentas. |  | IfcFlowController, IfcFlowControllerType, IfcFlowControllerTypeEnum |  | LoG 2 | [7 empty] | LVN
[12 empty] | Pset_ConstructionAdministration.SpecificationSectionNumber | Techninės specifikacijos numeris, nurodant projekto dalies žymenį | IfcLabel | String | SA-TS-1.1; SA-TS-C.BA.%CDD1042; T-TS 2.3
[12 empty] | Pset_ElementCommon.System | The building service system that requires the provision for voids, e.g. 'Air Conditioning', 'Plumbing', 'Electro', etc. |  | String
[12 empty] | Pset_ElementComponentCommon.NominalDiameter | Nominal diameter or width of the object. |  | Real
[12 empty] | Pset_ElementComponentCommon.Status | Elemento būsena | IfcLabel | String | Projektuojamas | Esamas; Ardomas; Remontuojamas; Rekonstruojamas; Projektuojamas
VVK.Decription
[12 empty] | VVK.ElementType | The type denotes a particular type that indicates the object further. The use has to be established at the level of instantiable subtypes. In particular it holds the user defined type, if the enumeration of the attribute 'PredefinedType' is set to [[USERDEFINED]]. |  | String
[12 empty] | VVK.Material | Pagrindinė elemento medžiaga | IfcLabel | String | Guma; Konstrukcinis plienas; Nerūdijantis plienas; Plastikas; Betonas |  | Pildoma, jei tokia savybė aktuali
[12 empty] | VVK.Name | Optional name for use by the participating software systems or users. For some subtypes of [[IfcRoot]] the insertion of the [[Name]] attribute may be required. This would be enforced by a where rule. |  | String
Išardoma jungtis | %G20 | %JD20 | XMA |  |  | Drenažo sistemos išardoma redukcinė dalis | Išardoma vamzdyno jungtis, sujungianti uždarą srautą. |  | IfcFlowController, IfcFlowControllerType, IfcFlowControllerTypeEnum |  | LoG 2 | [7 empty] | LVN
[12 empty] | Pset_ConstructionAdministration.SpecificationSectionNumber | Techninės specifikacijos numeris, nurodant projekto dalies žymenį | IfcLabel | String | SA-TS-1.1; SA-TS-C.BA.%CDD1042; T-TS 2.3
[12 empty] | Pset_ElementCommon.System | The building service system that requires the provision for voids, e.g. 'Air Conditioning', 'Plumbing', 'Electro', etc. |  | String
[12 empty] | Pset_ElementComponentCommon.NominalDiameter | Nominal diameter or width of the object. |  | Real
[12 empty] | Pset_ElementComponentCommon.Status | Elemento būsena | IfcLabel | String | Projektuojamas | Esamas; Ardomas; Remontuojamas; Rekonstruojamas; Projektuojamas
VVK.Decription
[12 empty] | VVK.ElementType | The type denotes a particular type that indicates the object further. The use has to be established at the level of instantiable subtypes. In particular it holds the user defined type, if the enumeration of the attribute 'PredefinedType' is set to [[USERDEFINED]]. |  | String
[12 empty] | VVK.Material | Pagrindinė elemento medžiaga | IfcLabel | String | Guma; Konstrukcinis plienas; Nerūdijantis plienas; Plastikas; Betonas |  | Pildoma, jei tokia savybė aktuali
[12 empty] | VVK.Name | Optional name for use by the participating software systems or users. For some subtypes of [[IfcRoot]] the insertion of the [[Name]] attribute may be required. This would be enforced by a where rule. |  | String
Neišardoma jungtis | %G20 | %JD20 | XMB |  |  | Drenažo sistemos neišardoma redukcinė dalis | Neišardoma vamzdyno jungtis, sujungianti uždarą srautą. |  | IfcFlowController, IfcFlowControllerType, IfcFlowControllerTypeEnum |  | LoG 2 | [7 empty] | LVN
[12 empty] | Pset_ConstructionAdministration.SpecificationSectionNumber | Techninės specifikacijos numeris, nurodant projekto dalies žymenį | IfcLabel | String | SA-TS-1.1; SA-TS-C.BA.%CDD1042; T-TS 2.3
[12 empty] | Pset_ElementCommon.System | The building service system that requires the provision for voids, e.g. 'Air Conditioning', 'Plumbing', 'Electro', etc. |  | String
[12 empty] | Pset_ElementComponentCommon.NominalDiameter | Nominal diameter or width of the object. |  | Real
[12 empty] | Pset_ElementComponentCommon.Status | Elemento būsena | IfcLabel | String | Projektuojamas | Esamas; Ardomas; Remontuojamas; Rekonstruojamas; Projektuojamas
VVK.Decription
[12 empty] | VVK.ElementType | The type denotes a particular type that indicates the object further. The use has to be established at the level of instantiable subtypes. In particular it holds the user defined type, if the enumeration of the attribute 'PredefinedType' is set to [[USERDEFINED]]. |  | String
[12 empty] | VVK.Material | Pagrindinė elemento medžiaga | IfcLabel | String | Guma; Konstrukcinis plienas; Nerūdijantis plienas; Plastikas; Betonas |  | Pildoma, jei tokia savybė aktuali
[12 empty] | VVK.Name | Optional name for use by the participating software systems or users. For some subtypes of [[IfcRoot]] the insertion of the [[Name]] attribute may be required. This would be enforced by a where rule. |  | String
Kampinė jungtis | %G20 | %JD20 | XMD |  |  | Drenažo sistemos kampinė jungtis | Komponentas, skirtas sujungti ir pakeisti fluido srauto kryptį. |  | IfcFlowController, IfcFlowControllerType, IfcFlowControllerTypeEnum |  | LoG 2 | [7 empty] | LVN
[12 empty] | Pset_ConstructionAdministration.SpecificationSectionNumber | Techninės specifikacijos numeris, nurodant projekto dalies žymenį | IfcLabel | String | SA-TS-1.1; SA-TS-C.BA.%CDD1042; T-TS 2.3
[12 empty] | Pset_ElementCommon.System | The building service system that requires the provision for voids, e.g. 'Air Conditioning', 'Plumbing', 'Electro', etc. |  | String
[12 empty] | Pset_ElementComponentCommon.NominalDiameter | Nominal diameter or width of the object. |  | Real
[12 empty] | Pset_ElementComponentCommon.Status | Elemento būsena | IfcLabel | String | Projektuojamas | Esamas; Ardomas; Remontuojamas; Rekonstruojamas; Projektuojamas
VVK.Decription
[12 empty] | VVK.ElementType | The type denotes a particular type that indicates the object further. The use has to be established at the level of instantiable subtypes. In particular it holds the user defined type, if the enumeration of the attribute 'PredefinedType' is set to [[USERDEFINED]]. |  | String
[12 empty] | VVK.Material | Pagrindinė elemento medžiaga | IfcLabel | String | Guma; Konstrukcinis plienas; Nerūdijantis plienas; Plastikas; Betonas |  | Pildoma, jei tokia savybė aktuali
[12 empty] | VVK.Name | Optional name for use by the participating software systems or users. For some subtypes of [[IfcRoot]] the insertion of the [[Name]] attribute may be required. This would be enforced by a where rule. |  | String
Balnas | %G20 | %JD20 | %XME20 |  |  | Drenažo sistemos balnas | Apkabos tipo ir vienos atšakos fluido paskirstymo komponentas. |  | IfcFlowController, IfcFlowControllerType, IfcFlowControllerTypeEnum |  | LoG 2 | [7 empty] | LVN
[12 empty] | Pset_ConstructionAdministration.SpecificationSectionNumber | Techninės specifikacijos numeris, nurodant projekto dalies žymenį | IfcLabel | String | SA-TS-1.1; SA-TS-C.BA.%CDD1042; T-TS 2.3
[12 empty] | Pset_ElementCommon.System | The building service system that requires the provision for voids, e.g. 'Air Conditioning', 'Plumbing', 'Electro', etc. |  | String
[12 empty] | Pset_ElementComponentCommon.NominalDiameter | Nominal diameter or width of the object. |  | Real
[12 empty] | Pset_ElementComponentCommon.Status | Elemento būsena | IfcLabel | String | Projektuojamas | Esamas; Ardomas; Remontuojamas; Rekonstruojamas; Projektuojamas
VVK.Decription
[12 empty] | VVK.ElementType | The type denotes a particular type that indicates the object further. The use has to be established at the level of instantiable subtypes. In particular it holds the user defined type, if the enumeration of the attribute 'PredefinedType' is set to [[USERDEFINED]]. |  | String
[12 empty] | VVK.Material | Pagrindinė elemento medžiaga | IfcLabel | String | Guma; Konstrukcinis plienas; Nerūdijantis plienas; Plastikas; Betonas |  | Pildoma, jei tokia savybė aktuali
[12 empty] | VVK.Name | Optional name for use by the participating software systems or users. For some subtypes of [[IfcRoot]] the insertion of the [[Name]] attribute may be required. This would be enforced by a where rule. |  | String
Trišakis | %G20 | %JD20 | %XME30 |  |  | Drenažo sistemos trišakis | Trijų atšakų fluido paskirstymo komponentas. |  | IfcFlowController, IfcFlowControllerType, IfcFlowControllerTypeEnum |  | LoG 2 | [7 empty] | LVN
[12 empty] | Pset_ConstructionAdministration.SpecificationSectionNumber | Techninės specifikacijos numeris, nurodant projekto dalies žymenį | IfcLabel | String | SA-TS-1.1; SA-TS-C.BA.%CDD1042; T-TS 2.3
[12 empty] | Pset_ElementCommon.System | The building service system that requires the provision for voids, e.g. 'Air Conditioning', 'Plumbing', 'Electro', etc. |  | String
[12 empty] | Pset_ElementComponentCommon.NominalDiameter | Nominal diameter or width of the object. |  | Real
[12 empty] | Pset_ElementComponentCommon.Status | Elemento būsena | IfcLabel | String | Projektuojamas | Esamas; Ardomas; Remontuojamas; Rekonstruojamas; Projektuojamas
VVK.Decription
[12 empty] | VVK.ElementType | The type denotes a particular type that indicates the object further. The use has to be established at the level of instantiable subtypes. In particular it holds the user defined type, if the enumeration of the attribute 'PredefinedType' is set to [[USERDEFINED]]. |  | String
[12 empty] | VVK.Material | Pagrindinė elemento medžiaga | IfcLabel | String | Guma; Konstrukcinis plienas; Nerūdijantis plienas; Plastikas; Betonas |  | Pildoma, jei tokia savybė aktuali
[12 empty] | VVK.Name | Optional name for use by the participating software systems or users. For some subtypes of [[IfcRoot]] the insertion of the [[Name]] attribute may be required. This would be enforced by a where rule. |  | String
Keturšakis | %G20 | %JD20 | %XME40 |  |  | Drenažo sistemos keturšakis | Keturių atšakų fluido paskirstymo komponentas. |  | IfcFlowController, IfcFlowControllerType, IfcFlowControllerTypeEnum |  | LoG 2 | [7 empty] | LVN
[12 empty] | Pset_ConstructionAdministration.SpecificationSectionNumber | Techninės specifikacijos numeris, nurodant projekto dalies žymenį | IfcLabel | String | SA-TS-1.1; SA-TS-C.BA.%CDD1042; T-TS 2.3
[12 empty] | Pset_ElementCommon.System | The building service system that requires the provision for voids, e.g. 'Air Conditioning', 'Plumbing', 'Electro', etc. |  | String
[12 empty] | Pset_ElementComponentCommon.NominalDiameter | Nominal diameter or width of the object. |  | Real
[12 empty] | Pset_ElementComponentCommon.Status | Elemento būsena | IfcLabel | String | Projektuojamas | Esamas; Ardomas; Remontuojamas; Rekonstruojamas; Projektuojamas
VVK.Decription
[12 empty] | VVK.ElementType | The type denotes a particular type that indicates the object further. The use has to be established at the level of instantiable subtypes. In particular it holds the user defined type, if the enumeration of the attribute 'PredefinedType' is set to [[USERDEFINED]]. |  | String
[12 empty] | VVK.Material | Pagrindinė elemento medžiaga | IfcLabel | String | Guma; Konstrukcinis plienas; Nerūdijantis plienas; Plastikas; Betonas |  | Pildoma, jei tokia savybė aktuali
[12 empty] | VVK.Name | Optional name for use by the participating software systems or users. For some subtypes of [[IfcRoot]] the insertion of the [[Name]] attribute may be required. This would be enforced by a where rule. |  | String
Skysčių atskirtuvas | %G20 | %JD20 | XKD |  |  | Drenažo sistemos atskirtuvas | Skirtingo tipo skysčius atskiriantis ir surenkantis komponentas. |  | IfcFlowTerminal, IfcFlowTerminalElementType, IfcFlowTerminalElementTypeEnum |  | LoG 2 | [7 empty] | LVN
[12 empty] | Pset_ConstructionAdministration.SpecificationSectionNumber | Techninės specifikacijos numeris, nurodant projekto dalies žymenį | IfcLabel | String | SA-TS-1.1; SA-TS-C.BA.%CDD1042; T-TS 2.3
[12 empty] | Pset_ElementCommon.System | The building service system that requires the provision for voids, e.g. 'Air Conditioning', 'Plumbing', 'Electro', etc. |  | String
[12 empty] | Pset_ElementComponentCommon.Diameter | The [[Diameter]] of the object. |  | Real
[12 empty] | Pset_ElementComponentCommon.Status | Elemento būsena | IfcLabel | String | Projektuojamas | Esamas; Ardomas; Remontuojamas; Rekonstruojamas; Projektuojamas
[12 empty] | Pset_QuantityTakeOff.Height | Characteristic height |  | Real
VVK.Decription
[12 empty] | VVK.ElementType | The type denotes a particular type that indicates the object further. The use has to be established at the level of instantiable subtypes. In particular it holds the user defined type, if the enumeration of the attribute 'PredefinedType' is set to [[USERDEFINED]]. |  | String
VVK.Mark
[12 empty] | VVK.Material | Pagrindinė elemento medžiaga | IfcLabel | String | Guma; Konstrukcinis plienas; Nerūdijantis plienas; Plastikas; Betonas |  | Pildoma, jei tokia savybė aktuali
[12 empty] | VVK.Name | Optional name for use by the participating software systems or users. For some subtypes of [[IfcRoot]] the insertion of the [[Name]] attribute may be required. This would be enforced by a where rule. |  | String
Bakas | %G20 | %JD20 | CMA |  |  | Drenažo sistemos talpa | Uždaras stacionarus kaupimo komponentas skysčiams laikyti. |  | IfcFlowTerminal, IfcFlowTerminalElementType, IfcFlowTerminalElementTypeEnum |  | LoG 2 | [7 empty] | LVN
[12 empty] | Pset_ConstructionAdministration.SpecificationSectionNumber | Techninės specifikacijos numeris, nurodant projekto dalies žymenį | IfcLabel | String | SA-TS-1.1; SA-TS-C.BA.%CDD1042; T-TS 2.3
[12 empty] | Pset_ElementCommon.System | The building service system that requires the provision for voids, e.g. 'Air Conditioning', 'Plumbing', 'Electro', etc. |  | String
[12 empty] | Pset_ElementComponentCommon.Diameter | The [[Diameter]] of the object. |  | Real
[12 empty] | Pset_ElementComponentCommon.Status | Elemento būsena | IfcLabel | String | Projektuojamas | Esamas; Ardomas; Remontuojamas; Rekonstruojamas; Projektuojamas
[12 empty] | Pset_QuantityTakeOff.Height | Characteristic height |  | Real
VVK.Decription
[12 empty] | VVK.ElementType | The type denotes a particular type that indicates the object further. The use has to be established at the level of instantiable subtypes. In particular it holds the user defined type, if the enumeration of the attribute 'PredefinedType' is set to [[USERDEFINED]]. |  | String
VVK.Mark
[12 empty] | VVK.Material | Pagrindinė elemento medžiaga | IfcLabel | String | Guma; Konstrukcinis plienas; Nerūdijantis plienas; Plastikas; Betonas |  | Pildoma, jei tokia savybė aktuali
[12 empty] | VVK.Name | Optional name for use by the participating software systems or users. For some subtypes of [[IfcRoot]] the insertion of the [[Name]] attribute may be required. This would be enforced by a where rule. |  | String
Izoliacija | %G20 | %JD20 | RQA |  |  | Drenažo sistemos izoliacija | Vietinį klimatą stabilizuojantis komponentas ribojant šilumos ar garso perdavimą. |  | IfcCovering |  | LoG 2 | [7 empty] | LVN
[12 empty] | Pset_ConstructionAdministration.SpecificationSectionNumber | Techninės specifikacijos numeris, nurodant projekto dalies žymenį | IfcLabel | String | SA-TS-1.1; SA-TS-C.BA.%CDD1042; T-TS 2.3
[12 empty] | Pset_ElementCommon.System | The building service system that requires the provision for voids, e.g. 'Air Conditioning', 'Plumbing', 'Electro', etc. |  | String
[12 empty] | Pset_ElementComponentCommon.IsExternal | Indication whether the element is designed for use in the exterior (TRUE) or not (FALSE). If (TRUE) it is an external element and faces the outside of the building. |  | Boolean
[12 empty] | Pset_ElementComponentCommon.Status | Elemento būsena | IfcLabel | String | Projektuojamas | Esamas; Ardomas; Remontuojamas; Rekonstruojamas; Projektuojamas
[12 empty] | Pset_ElementComponentCommon.Thickness | The geometric thickness of the object. |  | Real
[12 empty] | Pset_QuantityTakeOff.Length | Gaminio ilgis, mm (0 dešimtainių skaitmenų) arba m (3 dešimtainiai skaitmenys) | IfcLengthMeasure | Real | 1600; 1.6 |  | Žr. IFC ilgio, pločio ir aukščio apibrėžimus
VVK.Decription
[12 empty] | VVK.ElementType | The type denotes a particular type that indicates the object further. The use has to be established at the level of instantiable subtypes. In particular it holds the user defined type, if the enumeration of the attribute 'PredefinedType' is set to [[USERDEFINED]]. |  | String
[12 empty] | VVK.Material | Pagrindinė elemento medžiaga | IfcLabel | String | Guma; Konstrukcinis plienas; Nerūdijantis plienas; Plastikas; Betonas |  | Pildoma, jei tokia savybė aktuali
[12 empty] | VVK.Name | Optional name for use by the participating software systems or users. For some subtypes of [[IfcRoot]] the insertion of the [[Name]] attribute may be required. This would be enforced by a where rule. |  | String
| %G20 | %JD20 |  | DCA |  | Drenažo sistemos aptarnavimo erdvė |  |  | IfcSpace, IfcSpaceType |  | LoG 2 | [7 empty] | LVN
| %G20 | %JD20 |  | DCB |  | Drenažo sistemos tinklo apsaugos zona |  |  | IfcSpace, IfcSpaceType |  | LoG 2 | [7 empty] | LVN
[12 empty] | Pset_ElementComponentCommon.Status | Elemento būsena | IfcLabel | String | Projektuojamas | Esamas; Ardomas; Remontuojamas; Rekonstruojamas; Projektuojamas
[12 empty] | Pset_QuantityTakeOff.Area | Elemento plotas, m² | IfcAreaMeasure | Real | 4.2; 0.42
[12 empty] | Pset_QuantityTakeOff.Width | Gaminio plotis, mm (0 dešimtainių skaitmenų) arba m (3 dešimtainiai skaitmenys) | IfcLengthMeasure | Real | 120; 0.8 |  | Žr. IFC ilgio, pločio ir aukščio apibrėžimus
Vamzdis | %G20 | %JD40 | WPA |  |  | Drenažo slėginių nuoteku sistemos vamzdis | Apskritos arba kampuotos standaus skerspjūvio formos komponentas, uždaroje aplinkoje nukreipiantis skysčio arba kitų medžiagų srautą. |  | IfcFlowSegment, IfcFlowSegmentType, IfcFlowSegmentTypeEnum |  | LoG 2 | [7 empty] | LVN
[12 empty] | Pset_ConstructionAdministration.SpecificationSectionNumber | Techninės specifikacijos numeris, nurodant projekto dalies žymenį | IfcLabel | String | SA-TS-1.1; SA-TS-C.BA.%CDD1042; T-TS 2.3
[12 empty] | Pset_ElementCommon.System | The building service system that requires the provision for voids, e.g. 'Air Conditioning', 'Plumbing', 'Electro', etc. |  | String
[12 empty] | Pset_ElementComponentCommon.Diameter | The [[Diameter]] of the object. |  | Real
[12 empty] | Pset_ElementComponentCommon.NominalDiameter | Nominal diameter or width of the object. |  | Real
[12 empty] | Pset_ElementComponentCommon.Status | Elemento būsena | IfcLabel | String | Projektuojamas | Esamas; Ardomas; Remontuojamas; Rekonstruojamas; Projektuojamas
[12 empty] | Pset_QuantityTakeOff.Length | Gaminio ilgis, mm (0 dešimtainių skaitmenų) arba m (3 dešimtainiai skaitmenys) | IfcLengthMeasure | Real | 1600; 1.6 |  | Žr. IFC ilgio, pločio ir aukščio apibrėžimus
VVK.Decription
[12 empty] | VVK.ElementType | The type denotes a particular type that indicates the object further. The use has to be established at the level of instantiable subtypes. In particular it holds the user defined type, if the enumeration of the attribute 'PredefinedType' is set to [[USERDEFINED]]. |  | String
[12 empty] | VVK.Material | Pagrindinė elemento medžiaga | IfcLabel | String | Guma; Konstrukcinis plienas; Nerūdijantis plienas; Plastikas; Betonas |  | Pildoma, jei tokia savybė aktuali
[12 empty] | VVK.Name | Optional name for use by the participating software systems or users. For some subtypes of [[IfcRoot]] the insertion of the [[Name]] attribute may be required. This would be enforced by a where rule. |  | String
Rotacinis siurblys | %G20 | %JD40 | GPB |  |  | Drenažo slėginių nuoteku sistemos siurblys | Skysčio srautą sukuriantis komponentas, mechaniškai suteikiantis skysčiui greitį. |  | IfcDistributionControlElement, IfcDistributionControlElementType, IfcDistributionControlElementTypeEnum |  | LoG 2 | [7 empty] | LVN
[12 empty] | Pset_ConstructionAdministration.SpecificationSectionNumber | Techninės specifikacijos numeris, nurodant projekto dalies žymenį | IfcLabel | String | SA-TS-1.1; SA-TS-C.BA.%CDD1042; T-TS 2.3
[12 empty] | Pset_ElectricalDeviceCommon.NominalPowerConsumption | Elektrinio prietaiso ar įrenginio projektinė elektrinė galia, W. | IfcPowerMeasure | Real | 80; 18 |  | Prietaiso ar įrenginio elektrinė galia. Kito tipo energijos galia (šiluminė, mechaninė ir pan.) nurodoma atitinkamoje savybėje.
[12 empty] | Pset_ElementCommon.System | The building service system that requires the provision for voids, e.g. 'Air Conditioning', 'Plumbing', 'Electro', etc. |  | String
[12 empty] | Pset_ElementComponentCommon.Diameter | The [[Diameter]] of the object. |  | Real
[12 empty] | Pset_ElementComponentCommon.Status | Elemento būsena | IfcLabel | String | Projektuojamas | Esamas; Ardomas; Remontuojamas; Rekonstruojamas; Projektuojamas
VVK.Decription
[12 empty] | VVK.ElementType | The type denotes a particular type that indicates the object further. The use has to be established at the level of instantiable subtypes. In particular it holds the user defined type, if the enumeration of the attribute 'PredefinedType' is set to [[USERDEFINED]]. |  | String
[12 empty] | VVK.Name | Optional name for use by the participating software systems or users. For some subtypes of [[IfcRoot]] the insertion of the [[Name]] attribute may be required. This would be enforced by a where rule. |  | String
Izoliacija | %G20 | %JD40 | RQA |  |  | Drenažo slėginių nuoteku sistemos izoliacija | Vietinį klimatą stabilizuojantis komponentas ribojant šilumos ar garso perdavimą. |  | IfcCovering |  | LoG 2 | [7 empty] | LVN
[12 empty] | Pset_ConstructionAdministration.SpecificationSectionNumber | Techninės specifikacijos numeris, nurodant projekto dalies žymenį | IfcLabel | String | SA-TS-1.1; SA-TS-C.BA.%CDD1042; T-TS 2.3
[12 empty] | Pset_ElementCommon.System | The building service system that requires the provision for voids, e.g. 'Air Conditioning', 'Plumbing', 'Electro', etc. |  | String
[12 empty] | Pset_ElementComponentCommon.IsExternal | Indication whether the element is designed for use in the exterior (TRUE) or not (FALSE). If (TRUE) it is an external element and faces the outside of the building. |  | Boolean
[12 empty] | Pset_ElementComponentCommon.Status | Elemento būsena | IfcLabel | String | Projektuojamas | Esamas; Ardomas; Remontuojamas; Rekonstruojamas; Projektuojamas
[12 empty] | Pset_ElementComponentCommon.Thickness | The geometric thickness of the object. |  | Real
[12 empty] | Pset_QuantityTakeOff.Length | Gaminio ilgis, mm (0 dešimtainių skaitmenų) arba m (3 dešimtainiai skaitmenys) | IfcLengthMeasure | Real | 1600; 1.6 |  | Žr. IFC ilgio, pločio ir aukščio apibrėžimus
VVK.Decription
[12 empty] | VVK.ElementType | The type denotes a particular type that indicates the object further. The use has to be established at the level of instantiable subtypes. In particular it holds the user defined type, if the enumeration of the attribute 'PredefinedType' is set to [[USERDEFINED]]. |  | String
[12 empty] | VVK.Material | Pagrindinė elemento medžiaga | IfcLabel | String | Guma; Konstrukcinis plienas; Nerūdijantis plienas; Plastikas; Betonas |  | Pildoma, jei tokia savybė aktuali
[12 empty] | VVK.Name | Optional name for use by the participating software systems or users. For some subtypes of [[IfcRoot]] the insertion of the [[Name]] attribute may be required. This would be enforced by a where rule. |  | String
| %G20 | %JD40 |  | DCB |  | Drenažo slėginių nuoteku sistemos tinklo apsaugos zona |  |  | IfcSpace, IfcSpaceType |  | LoG 2 | [7 empty] | LVN
[12 empty] | Pset_ElementComponentCommon.Status | Elemento būsena | IfcLabel | String | Projektuojamas | Esamas; Ardomas; Remontuojamas; Rekonstruojamas; Projektuojamas
[12 empty] | Pset_QuantityTakeOff.Area | Elemento plotas, m² | IfcAreaMeasure | Real | 4.2; 0.42
[12 empty] | Pset_QuantityTakeOff.Width | Gaminio plotis, mm (0 dešimtainių skaitmenų) arba m (3 dešimtainiai skaitmenys) | IfcLengthMeasure | Real | 120; 0.8 |  | Žr. IFC ilgio, pločio ir aukščio apibrėžimus
| %G20 | %JD40 |  | DCB |  | Drenažo slėginių nuoteku sistemos aptarnavimo erdvė |  |  | IfcSpace, IfcSpaceType |  | LoG 2 | [7 empty] | LVN
Šulinys | %G30 | %JD20 | XMC |  |  | Technologinių nuoteku sistemos šulinys | Uždara kamera, skirta srauto jungtims ar kitoms svarbioms vietoms po žeme. |  | IfcFlowTerminal, IfcFlowTerminalElementType, IfcFlowTerminalElementTypeEnum |  | LoG 2 | [7 empty] | LVN
[12 empty] | Pset_ConstructionAdministration.SpecificationSectionNumber | Techninės specifikacijos numeris, nurodant projekto dalies žymenį | IfcLabel | String | SA-TS-1.1; SA-TS-C.BA.%CDD1042; T-TS 2.3
[12 empty] | Pset_ElementCommon.System | The building service system that requires the provision for voids, e.g. 'Air Conditioning', 'Plumbing', 'Electro', etc. |  | String
[12 empty] | Pset_ElementComponentCommon.Diameter | The [[Diameter]] of the object. |  | Real
[12 empty] | Pset_ElementComponentCommon.Status | Elemento būsena | IfcLabel | String | Projektuojamas | Esamas; Ardomas; Remontuojamas; Rekonstruojamas; Projektuojamas
[12 empty] | Pset_QuantityTakeOff.Height | Characteristic height |  | Real
VVK.Decription
[12 empty] | VVK.ElementType | The type denotes a particular type that indicates the object further. The use has to be established at the level of instantiable subtypes. In particular it holds the user defined type, if the enumeration of the attribute 'PredefinedType' is set to [[USERDEFINED]]. |  | String
VVK.Mark
[12 empty] | VVK.Material | Pagrindinė elemento medžiaga | IfcLabel | String | Guma; Konstrukcinis plienas; Nerūdijantis plienas; Plastikas; Betonas |  | Pildoma, jei tokia savybė aktuali
[12 empty] | VVK.Name | Optional name for use by the participating software systems or users. For some subtypes of [[IfcRoot]] the insertion of the [[Name]] attribute may be required. This would be enforced by a where rule. |  | String
Ženklas | %G30 | %JD20 | PHD |  |  | Technologinių nuoteku sistemos tinklo informacinis ženklas | Nekintančią, statišką informaciją ant vaizduojantis komponentas. |  | IfcPlate, IfcPlateType |  | LoG 2 | [7 empty] | LVN
[12 empty] | Pset_ConstructionAdministration.SpecificationSectionNumber | Techninės specifikacijos numeris, nurodant projekto dalies žymenį | IfcLabel | String | SA-TS-1.1; SA-TS-C.BA.%CDD1042; T-TS 2.3
[12 empty] | Pset_ElementCommon.System | The building service system that requires the provision for voids, e.g. 'Air Conditioning', 'Plumbing', 'Electro', etc. |  | String
[12 empty] | Pset_ElementComponentCommon.Status | Elemento būsena | IfcLabel | String | Projektuojamas | Esamas; Ardomas; Remontuojamas; Rekonstruojamas; Projektuojamas
[12 empty] | Pset_QuantityTakeOff.Height | Characteristic height |  | Real
[12 empty] | Pset_QuantityTakeOff.Length | Gaminio ilgis, mm (0 dešimtainių skaitmenų) arba m (3 dešimtainiai skaitmenys) | IfcLengthMeasure | Real | 1600; 1.6 |  | Žr. IFC ilgio, pločio ir aukščio apibrėžimus
[12 empty] | Pset_QuantityTakeOff.Width | Gaminio plotis, mm (0 dešimtainių skaitmenų) arba m (3 dešimtainiai skaitmenys) | IfcLengthMeasure | Real | 120; 0.8 |  | Žr. IFC ilgio, pločio ir aukščio apibrėžimus
VVK.Decription
[12 empty] | VVK.ElementType | The type denotes a particular type that indicates the object further. The use has to be established at the level of instantiable subtypes. In particular it holds the user defined type, if the enumeration of the attribute 'PredefinedType' is set to [[USERDEFINED]]. |  | String
VVK.Mark
[12 empty] | VVK.Name | Optional name for use by the participating software systems or users. For some subtypes of [[IfcRoot]] the insertion of the [[Name]] attribute may be required. This would be enforced by a where rule. |  | String
Stulpas | %G30 | %JD20 | UBD |  |  | Technologinių nuoteku sistemos tinklo informacinio ženklo laikiklis | Vertikalus komponentas, daugiausia veikiamas vertikaliai žemyn nukreiptų gniuždymo jėgų. Skirtas laikyti kitą objektą fiksuotoje vertikalioje padėtyje. |  | IfcColumn, IfcColumnType |  | LoG 2 | [7 empty] | LVN
[12 empty] | Pset_ConstructionAdministration.SpecificationSectionNumber | Techninės specifikacijos numeris, nurodant projekto dalies žymenį | IfcLabel | String | SA-TS-1.1; SA-TS-C.BA.%CDD1042; T-TS 2.3
[12 empty] | Pset_ElementCommon.System | The building service system that requires the provision for voids, e.g. 'Air Conditioning', 'Plumbing', 'Electro', etc. |  | String
[12 empty] | Pset_ElementComponentCommon.Status | Elemento būsena | IfcLabel | String | Projektuojamas | Esamas; Ardomas; Remontuojamas; Rekonstruojamas; Projektuojamas
[12 empty] | Pset_QuantityTakeOff.Height | Characteristic height |  | Real
[12 empty] | Pset_QuantityTakeOff.Length | Gaminio ilgis, mm (0 dešimtainių skaitmenų) arba m (3 dešimtainiai skaitmenys) | IfcLengthMeasure | Real | 1600; 1.6 |  | Žr. IFC ilgio, pločio ir aukščio apibrėžimus
[12 empty] | Pset_QuantityTakeOff.Width | Gaminio plotis, mm (0 dešimtainių skaitmenų) arba m (3 dešimtainiai skaitmenys) | IfcLengthMeasure | Real | 120; 0.8 |  | Žr. IFC ilgio, pločio ir aukščio apibrėžimus
VVK.Decription
[12 empty] | VVK.ElementType | The type denotes a particular type that indicates the object further. The use has to be established at the level of instantiable subtypes. In particular it holds the user defined type, if the enumeration of the attribute 'PredefinedType' is set to [[USERDEFINED]]. |  | String
VVK.Mark
[12 empty] | VVK.Name | Optional name for use by the participating software systems or users. For some subtypes of [[IfcRoot]] the insertion of the [[Name]] attribute may be required. This would be enforced by a where rule. |  | String
Kolona | %G30 | %JD20 | ULD |  |  | Technologinių nuoteku sistemos informacinio ženklo laikiklio pamatas | Tiesios ar kreivos linijos formos konstrukcinis laikantis komponentas, daugiausia perduodantis gniuždymo jėgas kitiems konstrukciniams objektams. |  | IfcPile, IfcPileType |  | LoG 2 | [7 empty] | LVN
Beslėgis vamzdis | %G30 | %JD20 | %WPA20 |  |  | Technologinių nuoteku sistemos vamzdis | Apskritos arba kampuotos standaus skerspjūvio formos komponentas, atmosferinio slėgio uždaroje aplinkoje nukreipiantis skysčio arba kitų medžiagų srautą. |  | IfcFlowSegment, IfcFlowSegmentType, IfcFlowSegmentTypeEnum |  | LoG 2 | [7 empty] | LVN
[12 empty] | Pset_ConstructionAdministration.SpecificationSectionNumber | Techninės specifikacijos numeris, nurodant projekto dalies žymenį | IfcLabel | String | SA-TS-1.1; SA-TS-C.BA.%CDD1042; T-TS 2.3
[12 empty] | Pset_ElementCommon.System | The building service system that requires the provision for voids, e.g. 'Air Conditioning', 'Plumbing', 'Electro', etc. |  | String
[12 empty] | Pset_ElementComponentCommon.Diameter | The [[Diameter]] of the object. |  | Real
[12 empty] | Pset_ElementComponentCommon.NominalDiameter | Nominal diameter or width of the object. |  | Real
[12 empty] | Pset_ElementComponentCommon.Status | Elemento būsena | IfcLabel | String | Projektuojamas | Esamas; Ardomas; Remontuojamas; Rekonstruojamas; Projektuojamas
[12 empty] | Pset_QuantityTakeOff.Length | Gaminio ilgis, mm (0 dešimtainių skaitmenų) arba m (3 dešimtainiai skaitmenys) | IfcLengthMeasure | Real | 1600; 1.6 |  | Žr. IFC ilgio, pločio ir aukščio apibrėžimus
VVK.Decription
[12 empty] | VVK.ElementType | The type denotes a particular type that indicates the object further. The use has to be established at the level of instantiable subtypes. In particular it holds the user defined type, if the enumeration of the attribute 'PredefinedType' is set to [[USERDEFINED]]. |  | String
[12 empty] | VVK.Material | Pagrindinė elemento medžiaga | IfcLabel | String | Guma; Konstrukcinis plienas; Nerūdijantis plienas; Plastikas; Betonas |  | Pildoma, jei tokia savybė aktuali
[12 empty] | VVK.Name | Optional name for use by the participating software systems or users. For some subtypes of [[IfcRoot]] the insertion of the [[Name]] attribute may be required. This would be enforced by a where rule. |  | String
Sklendė | %G30 | %JD20 | %QMA10 |  |  | Technologinių nuoteku sistemos sklendė | Fluido srauto uždarymo vožtuvas. |  | IfcFlowController, IfcFlowControllerType, IfcFlowControllerTypeEnum |  | LoG 2 | [7 empty] | LVN
[12 empty] | Pset_ConstructionAdministration.SpecificationSectionNumber | Techninės specifikacijos numeris, nurodant projekto dalies žymenį | IfcLabel | String | SA-TS-1.1; SA-TS-C.BA.%CDD1042; T-TS 2.3
[12 empty] | Pset_ElementCommon.System | The building service system that requires the provision for voids, e.g. 'Air Conditioning', 'Plumbing', 'Electro', etc. |  | String
[12 empty] | Pset_ElementComponentCommon.NominalDiameter | Nominal diameter or width of the object. |  | Real
[12 empty] | Pset_ElementComponentCommon.Status | Elemento būsena | IfcLabel | String | Projektuojamas | Esamas; Ardomas; Remontuojamas; Rekonstruojamas; Projektuojamas
VVK.Decription
[12 empty] | VVK.ElementType | The type denotes a particular type that indicates the object further. The use has to be established at the level of instantiable subtypes. In particular it holds the user defined type, if the enumeration of the attribute 'PredefinedType' is set to [[USERDEFINED]]. |  | String
[12 empty] | VVK.Material | Pagrindinė elemento medžiaga | IfcLabel | String | Guma; Konstrukcinis plienas; Nerūdijantis plienas; Plastikas; Betonas |  | Pildoma, jei tokia savybė aktuali
[12 empty] | VVK.Name | Optional name for use by the participating software systems or users. For some subtypes of [[IfcRoot]] the insertion of the [[Name]] attribute may be required. This would be enforced by a where rule. |  | String
Vienakryptis uždoris | %G30 | %JD20 | RMC |  |  | Technologinių nuoteku sistemos vožtuvas | Kietųjų medžiagų atbulinio srauto apribojimo komponentas. |  | IfcFlowController, IfcFlowControllerType, IfcFlowControllerTypeEnum |  | LoG 2 | [7 empty] | LVN
[12 empty] | Pset_ConstructionAdministration.SpecificationSectionNumber | Techninės specifikacijos numeris, nurodant projekto dalies žymenį | IfcLabel | String | SA-TS-1.1; SA-TS-C.BA.%CDD1042; T-TS 2.3
[12 empty] | Pset_ElementCommon.System | The building service system that requires the provision for voids, e.g. 'Air Conditioning', 'Plumbing', 'Electro', etc. |  | String
[12 empty] | Pset_ElementComponentCommon.NominalDiameter | Nominal diameter or width of the object. |  | Real
[12 empty] | Pset_ElementComponentCommon.Status | Elemento būsena | IfcLabel | String | Projektuojamas | Esamas; Ardomas; Remontuojamas; Rekonstruojamas; Projektuojamas
VVK.Decription
[12 empty] | VVK.ElementType | The type denotes a particular type that indicates the object further. The use has to be established at the level of instantiable subtypes. In particular it holds the user defined type, if the enumeration of the attribute 'PredefinedType' is set to [[USERDEFINED]]. |  | String
[12 empty] | VVK.Material | Pagrindinė elemento medžiaga | IfcLabel | String | Guma; Konstrukcinis plienas; Nerūdijantis plienas; Plastikas; Betonas |  | Pildoma, jei tokia savybė aktuali
[12 empty] | VVK.Name | Optional name for use by the participating software systems or users. For some subtypes of [[IfcRoot]] the insertion of the [[Name]] attribute may be required. This would be enforced by a where rule. |  | String
Išardoma jungtis | %G30 | %JD20 | XMA |  |  | Technologinių nuotekų sistemos išardoma redukcinė dalis | Išardoma vamzdyno jungtis, sujungianti uždarą srautą. |  | IfcFlowController, IfcFlowControllerType, IfcFlowControllerTypeEnum |  | LoG 2 | [7 empty] | LVN
[12 empty] | Pset_ConstructionAdministration.SpecificationSectionNumber | Techninės specifikacijos numeris, nurodant projekto dalies žymenį | IfcLabel | String | SA-TS-1.1; SA-TS-C.BA.%CDD1042; T-TS 2.3
[12 empty] | Pset_ElementCommon.System | The building service system that requires the provision for voids, e.g. 'Air Conditioning', 'Plumbing', 'Electro', etc. |  | String
[12 empty] | Pset_ElementComponentCommon.NominalDiameter | Nominal diameter or width of the object. |  | Real
[12 empty] | Pset_ElementComponentCommon.Status | Elemento būsena | IfcLabel | String | Projektuojamas | Esamas; Ardomas; Remontuojamas; Rekonstruojamas; Projektuojamas
VVK.Decription
[12 empty] | VVK.ElementType | The type denotes a particular type that indicates the object further. The use has to be established at the level of instantiable subtypes. In particular it holds the user defined type, if the enumeration of the attribute 'PredefinedType' is set to [[USERDEFINED]]. |  | String
[12 empty] | VVK.Material | Pagrindinė elemento medžiaga | IfcLabel | String | Guma; Konstrukcinis plienas; Nerūdijantis plienas; Plastikas; Betonas |  | Pildoma, jei tokia savybė aktuali
[12 empty] | VVK.Name | Optional name for use by the participating software systems or users. For some subtypes of [[IfcRoot]] the insertion of the [[Name]] attribute may be required. This would be enforced by a where rule. |  | String
Neišardoma jungtis | %G30 | %JD20 | XMB |  |  | Technologinių nuotekų sistemos neišardoma redukcinė dalis | Neišardoma vamzdyno jungtis, sujungianti uždarą srautą. |  | IfcFlowController, IfcFlowControllerType, IfcFlowControllerTypeEnum |  | LoG 2 | [7 empty] | LVN
[12 empty] | Pset_ConstructionAdministration.SpecificationSectionNumber | Techninės specifikacijos numeris, nurodant projekto dalies žymenį | IfcLabel | String | SA-TS-1.1; SA-TS-C.BA.%CDD1042; T-TS 2.3
[12 empty] | Pset_ElementCommon.System | The building service system that requires the provision for voids, e.g. 'Air Conditioning', 'Plumbing', 'Electro', etc. |  | String
[12 empty] | Pset_ElementComponentCommon.NominalDiameter | Nominal diameter or width of the object. |  | Real
[12 empty] | Pset_ElementComponentCommon.Status | Elemento būsena | IfcLabel | String | Projektuojamas | Esamas; Ardomas; Remontuojamas; Rekonstruojamas; Projektuojamas
VVK.Decription
[12 empty] | VVK.ElementType | The type denotes a particular type that indicates the object further. The use has to be established at the level of instantiable subtypes. In particular it holds the user defined type, if the enumeration of the attribute 'PredefinedType' is set to [[USERDEFINED]]. |  | String
[12 empty] | VVK.Material | Pagrindinė elemento medžiaga | IfcLabel | String | Guma; Konstrukcinis plienas; Nerūdijantis plienas; Plastikas; Betonas |  | Pildoma, jei tokia savybė aktuali
[12 empty] | VVK.Name | Optional name for use by the participating software systems or users. For some subtypes of [[IfcRoot]] the insertion of the [[Name]] attribute may be required. This would be enforced by a where rule. |  | String
Kampinė jungtis | %G30 | %JD20 | XMD |  |  | Technologinių nuotekų sistemos kampinė jungtis | Komponentas, skirtas sujungti ir pakeisti fluido srauto kryptį. |  | IfcFlowController, IfcFlowControllerType, IfcFlowControllerTypeEnum |  | LoG 2 | [7 empty] | LVN
[12 empty] | Pset_ConstructionAdministration.SpecificationSectionNumber | Techninės specifikacijos numeris, nurodant projekto dalies žymenį | IfcLabel | String | SA-TS-1.1; SA-TS-C.BA.%CDD1042; T-TS 2.3
[12 empty] | Pset_ElementCommon.System | The building service system that requires the provision for voids, e.g. 'Air Conditioning', 'Plumbing', 'Electro', etc. |  | String
[12 empty] | Pset_ElementComponentCommon.NominalDiameter | Nominal diameter or width of the object. |  | Real
[12 empty] | Pset_ElementComponentCommon.Status | Elemento būsena | IfcLabel | String | Projektuojamas | Esamas; Ardomas; Remontuojamas; Rekonstruojamas; Projektuojamas
VVK.Decription
[12 empty] | VVK.ElementType | The type denotes a particular type that indicates the object further. The use has to be established at the level of instantiable subtypes. In particular it holds the user defined type, if the enumeration of the attribute 'PredefinedType' is set to [[USERDEFINED]]. |  | String
[12 empty] | VVK.Material | Pagrindinė elemento medžiaga | IfcLabel | String | Guma; Konstrukcinis plienas; Nerūdijantis plienas; Plastikas; Betonas |  | Pildoma, jei tokia savybė aktuali
[12 empty] | VVK.Name | Optional name for use by the participating software systems or users. For some subtypes of [[IfcRoot]] the insertion of the [[Name]] attribute may be required. This would be enforced by a where rule. |  | String
Balnas | %G30 | %JD20 | %XME20 |  |  | Technologinių nuotekų sistemos balnas | Apkabos tipo ir vienos atšakos fluido paskirstymo komponentas. |  | IfcFlowController, IfcFlowControllerType, IfcFlowControllerTypeEnum |  | LoG 2 | [7 empty] | LVN
[12 empty] | Pset_ConstructionAdministration.SpecificationSectionNumber | Techninės specifikacijos numeris, nurodant projekto dalies žymenį | IfcLabel | String | SA-TS-1.1; SA-TS-C.BA.%CDD1042; T-TS 2.3
[12 empty] | Pset_ElementCommon.System | The building service system that requires the provision for voids, e.g. 'Air Conditioning', 'Plumbing', 'Electro', etc. |  | String
[12 empty] | Pset_ElementComponentCommon.NominalDiameter | Nominal diameter or width of the object. |  | Real
[12 empty] | Pset_ElementComponentCommon.Status | Elemento būsena | IfcLabel | String | Projektuojamas | Esamas; Ardomas; Remontuojamas; Rekonstruojamas; Projektuojamas
VVK.Decription
[12 empty] | VVK.ElementType | The type denotes a particular type that indicates the object further. The use has to be established at the level of instantiable subtypes. In particular it holds the user defined type, if the enumeration of the attribute 'PredefinedType' is set to [[USERDEFINED]]. |  | String
[12 empty] | VVK.Material | Pagrindinė elemento medžiaga | IfcLabel | String | Guma; Konstrukcinis plienas; Nerūdijantis plienas; Plastikas; Betonas |  | Pildoma, jei tokia savybė aktuali
[12 empty] | VVK.Name | Optional name for use by the participating software systems or users. For some subtypes of [[IfcRoot]] the insertion of the [[Name]] attribute may be required. This would be enforced by a where rule. |  | String
Trišakis | %G30 | %JD20 | %XME30 |  |  | Technologinių nuotekų sistemos trišakis | Trijų atšakų fluido paskirstymo komponentas. |  | IfcFlowController, IfcFlowControllerType, IfcFlowControllerTypeEnum |  | LoG 2 | [7 empty] | LVN
[12 empty] | Pset_ConstructionAdministration.SpecificationSectionNumber | Techninės specifikacijos numeris, nurodant projekto dalies žymenį | IfcLabel | String | SA-TS-1.1; SA-TS-C.BA.%CDD1042; T-TS 2.3
[12 empty] | Pset_ElementCommon.System | The building service system that requires the provision for voids, e.g. 'Air Conditioning', 'Plumbing', 'Electro', etc. |  | String
[12 empty] | Pset_ElementComponentCommon.NominalDiameter | Nominal diameter or width of the object. |  | Real
[12 empty] | Pset_ElementComponentCommon.Status | Elemento būsena | IfcLabel | String | Projektuojamas | Esamas; Ardomas; Remontuojamas; Rekonstruojamas; Projektuojamas
VVK.Decription
[12 empty] | VVK.ElementType | The type denotes a particular type that indicates the object further. The use has to be established at the level of instantiable subtypes. In particular it holds the user defined type, if the enumeration of the attribute 'PredefinedType' is set to [[USERDEFINED]]. |  | String
[12 empty] | VVK.Material | Pagrindinė elemento medžiaga | IfcLabel | String | Guma; Konstrukcinis plienas; Nerūdijantis plienas; Plastikas; Betonas |  | Pildoma, jei tokia savybė aktuali
[12 empty] | VVK.Name | Optional name for use by the participating software systems or users. For some subtypes of [[IfcRoot]] the insertion of the [[Name]] attribute may be required. This would be enforced by a where rule. |  | String
Keturšakis | %G30 | %JD20 | %XME40 |  |  | Technologinių nuotekų sistemos keturšakis | Keturių atšakų fluido paskirstymo komponentas. |  | IfcFlowController, IfcFlowControllerType, IfcFlowControllerTypeEnum |  | LoG 2 | [7 empty] | LVN
[12 empty] | Pset_ConstructionAdministration.SpecificationSectionNumber | Techninės specifikacijos numeris, nurodant projekto dalies žymenį | IfcLabel | String | SA-TS-1.1; SA-TS-C.BA.%CDD1042; T-TS 2.3
[12 empty] | Pset_ElementCommon.System | The building service system that requires the provision for voids, e.g. 'Air Conditioning', 'Plumbing', 'Electro', etc. |  | String
[12 empty] | Pset_ElementComponentCommon.NominalDiameter | Nominal diameter or width of the object. |  | Real
[12 empty] | Pset_ElementComponentCommon.Status | Elemento būsena | IfcLabel | String | Projektuojamas | Esamas; Ardomas; Remontuojamas; Rekonstruojamas; Projektuojamas
VVK.Decription
[12 empty] | VVK.ElementType | The type denotes a particular type that indicates the object further. The use has to be established at the level of instantiable subtypes. In particular it holds the user defined type, if the enumeration of the attribute 'PredefinedType' is set to [[USERDEFINED]]. |  | String
[12 empty] | VVK.Material | Pagrindinė elemento medžiaga | IfcLabel | String | Guma; Konstrukcinis plienas; Nerūdijantis plienas; Plastikas; Betonas |  | Pildoma, jei tokia savybė aktuali
[12 empty] | VVK.Name | Optional name for use by the participating software systems or users. For some subtypes of [[IfcRoot]] the insertion of the [[Name]] attribute may be required. This would be enforced by a where rule. |  | String
Bakas | %G30 | %JD20 | CMA |  |  | Technologinių nuotekų sistemos talpa | Uždaras stacionarus kaupimo komponentas skysčiams laikyti. |  | IfcFlowTerminal, IfcFlowTerminalElementType, IfcFlowTerminalElementTypeEnum |  | LoG 2 | [7 empty] | LVN
[12 empty] | Pset_ConstructionAdministration.SpecificationSectionNumber | Techninės specifikacijos numeris, nurodant projekto dalies žymenį | IfcLabel | String | SA-TS-1.1; SA-TS-C.BA.%CDD1042; T-TS 2.3
[12 empty] | Pset_ElementCommon.System | The building service system that requires the provision for voids, e.g. 'Air Conditioning', 'Plumbing', 'Electro', etc. |  | String
[12 empty] | Pset_ElementComponentCommon.Diameter | The [[Diameter]] of the object. |  | Real
[12 empty] | Pset_ElementComponentCommon.Status | Elemento būsena | IfcLabel | String | Projektuojamas | Esamas; Ardomas; Remontuojamas; Rekonstruojamas; Projektuojamas
[12 empty] | Pset_QuantityTakeOff.Height | Characteristic height |  | Real
VVK.Decription
[12 empty] | VVK.ElementType | The type denotes a particular type that indicates the object further. The use has to be established at the level of instantiable subtypes. In particular it holds the user defined type, if the enumeration of the attribute 'PredefinedType' is set to [[USERDEFINED]]. |  | String
VVK.Mark
[12 empty] | VVK.Material | Pagrindinė elemento medžiaga | IfcLabel | String | Guma; Konstrukcinis plienas; Nerūdijantis plienas; Plastikas; Betonas |  | Pildoma, jei tokia savybė aktuali
[12 empty] | VVK.Name | Optional name for use by the participating software systems or users. For some subtypes of [[IfcRoot]] the insertion of the [[Name]] attribute may be required. This would be enforced by a where rule. |  | String
Izoliacija | %G30 | %JD20 | RQA |  |  | Technologinių nuotekų sistemos izoliacija | Vietinį klimatą stabilizuojantis komponentas ribojant šilumos ar garso perdavimą. |  | IfcCovering |  | LoG 2 | [7 empty] | LVN
[12 empty] | Pset_ConstructionAdministration.SpecificationSectionNumber | Techninės specifikacijos numeris, nurodant projekto dalies žymenį | IfcLabel | String | SA-TS-1.1; SA-TS-C.BA.%CDD1042; T-TS 2.3
[12 empty] | Pset_ElementCommon.System | The building service system that requires the provision for voids, e.g. 'Air Conditioning', 'Plumbing', 'Electro', etc. |  | String
[12 empty] | Pset_ElementComponentCommon.IsExternal | Indication whether the element is designed for use in the exterior (TRUE) or not (FALSE). If (TRUE) it is an external element and faces the outside of the building. |  | Boolean
[12 empty] | Pset_ElementComponentCommon.Status | Elemento būsena | IfcLabel | String | Projektuojamas | Esamas; Ardomas; Remontuojamas; Rekonstruojamas; Projektuojamas
[12 empty] | Pset_ElementComponentCommon.Thickness | The geometric thickness of the object. |  | Real
[12 empty] | Pset_QuantityTakeOff.Length | Gaminio ilgis, mm (0 dešimtainių skaitmenų) arba m (3 dešimtainiai skaitmenys) | IfcLengthMeasure | Real | 1600; 1.6 |  | Žr. IFC ilgio, pločio ir aukščio apibrėžimus
VVK.Decription
[12 empty] | VVK.ElementType | The type denotes a particular type that indicates the object further. The use has to be established at the level of instantiable subtypes. In particular it holds the user defined type, if the enumeration of the attribute 'PredefinedType' is set to [[USERDEFINED]]. |  | String
[12 empty] | VVK.Material | Pagrindinė elemento medžiaga | IfcLabel | String | Guma; Konstrukcinis plienas; Nerūdijantis plienas; Plastikas; Betonas |  | Pildoma, jei tokia savybė aktuali
[12 empty] | VVK.Name | Optional name for use by the participating software systems or users. For some subtypes of [[IfcRoot]] the insertion of the [[Name]] attribute may be required. This would be enforced by a where rule. |  | String
| %G30 | %JD20 |  | DCA |  | Technologinių nuoteku sistemos aptarnavimo erdvė |  |  | IfcSpace, IfcSpaceType |  | LoG 2 | [7 empty] | LVN
| %G30 | %JD20 |  | DCB |  | Technologinių nuoteku sistemos tinklo apsaugos zona |  |  | IfcSpace, IfcSpaceType |  | LoG 2 | [7 empty] | LVN
[12 empty] | Pset_ElementComponentCommon.Status | Elemento būsena | IfcLabel | String | Projektuojamas | Esamas; Ardomas; Remontuojamas; Rekonstruojamas; Projektuojamas
[12 empty] | Pset_QuantityTakeOff.Area | Elemento plotas, m² | IfcAreaMeasure | Real | 4.2; 0.42
[12 empty] | Pset_QuantityTakeOff.Width | Gaminio plotis, mm (0 dešimtainių skaitmenų) arba m (3 dešimtainiai skaitmenys) | IfcLengthMeasure | Real | 120; 0.8 |  | Žr. IFC ilgio, pločio ir aukščio apibrėžimus
Slėginis vamzdis | %G30 | %JD40 | %WPA10 |  |  | Technologinių slėginių nuoteku sistemos vamzdis | Apskritos arba kampuotos standaus skerspjūvio formos komponentas, uždaroje aplinkoje nukreipiantis skysčio arba kitų medžiagų srautą, kuriame slėgis gali būti aukštesnis arba žemesnis už atmosferinį. |  | IfcFlowSegment, IfcFlowSegmentType, IfcFlowSegmentTypeEnum |  | LoG 2 | [7 empty] | LVN
[12 empty] | Pset_ConstructionAdministration.SpecificationSectionNumber | Techninės specifikacijos numeris, nurodant projekto dalies žymenį | IfcLabel | String | SA-TS-1.1; SA-TS-C.BA.%CDD1042; T-TS 2.3
[12 empty] | Pset_ElementCommon.System | The building service system that requires the provision for voids, e.g. 'Air Conditioning', 'Plumbing', 'Electro', etc. |  | String
[12 empty] | Pset_ElementComponentCommon.Diameter | The [[Diameter]] of the object. |  | Real
[12 empty] | Pset_ElementComponentCommon.NominalDiameter | Nominal diameter or width of the object. |  | Real
[12 empty] | Pset_ElementComponentCommon.Status | Elemento būsena | IfcLabel | String | Projektuojamas | Esamas; Ardomas; Remontuojamas; Rekonstruojamas; Projektuojamas
[12 empty] | Pset_QuantityTakeOff.Length | Gaminio ilgis, mm (0 dešimtainių skaitmenų) arba m (3 dešimtainiai skaitmenys) | IfcLengthMeasure | Real | 1600; 1.6 |  | Žr. IFC ilgio, pločio ir aukščio apibrėžimus
VVK.Decription
[12 empty] | VVK.ElementType | The type denotes a particular type that indicates the object further. The use has to be established at the level of instantiable subtypes. In particular it holds the user defined type, if the enumeration of the attribute 'PredefinedType' is set to [[USERDEFINED]]. |  | String
[12 empty] | VVK.Material | Pagrindinė elemento medžiaga | IfcLabel | String | Guma; Konstrukcinis plienas; Nerūdijantis plienas; Plastikas; Betonas |  | Pildoma, jei tokia savybė aktuali
[12 empty] | VVK.Name | Optional name for use by the participating software systems or users. For some subtypes of [[IfcRoot]] the insertion of the [[Name]] attribute may be required. This would be enforced by a where rule. |  | String
Rotacinis siurblys | %G30 | %JD40 | GPB |  |  | Technologinių slėginių nuoteku sistemos siurblys | Skysčio srautą sukuriantis komponentas, mechaniškai suteikiantis skysčiui greitį. |  | IfcDistributionControlElement, IfcDistributionControlElementType, IfcDistributionControlElementTypeEnum |  | LoG 2 | [7 empty] | LVN
[12 empty] | Pset_ConstructionAdministration.SpecificationSectionNumber | Techninės specifikacijos numeris, nurodant projekto dalies žymenį | IfcLabel | String | SA-TS-1.1; SA-TS-C.BA.%CDD1042; T-TS 2.3
[12 empty] | Pset_ElectricalDeviceCommon.NominalPowerConsumption | Elektrinio prietaiso ar įrenginio projektinė elektrinė galia, W. | IfcPowerMeasure | Real | 80; 18 |  | Prietaiso ar įrenginio elektrinė galia. Kito tipo energijos galia (šiluminė, mechaninė ir pan.) nurodoma atitinkamoje savybėje.
[12 empty] | Pset_ElementCommon.System | The building service system that requires the provision for voids, e.g. 'Air Conditioning', 'Plumbing', 'Electro', etc. |  | String
[12 empty] | Pset_ElementComponentCommon.Diameter | The [[Diameter]] of the object. |  | Real
[12 empty] | Pset_ElementComponentCommon.Status | Elemento būsena | IfcLabel | String | Projektuojamas | Esamas; Ardomas; Remontuojamas; Rekonstruojamas; Projektuojamas
VVK.Decription
[12 empty] | VVK.ElementType | The type denotes a particular type that indicates the object further. The use has to be established at the level of instantiable subtypes. In particular it holds the user defined type, if the enumeration of the attribute 'PredefinedType' is set to [[USERDEFINED]]. |  | String
[12 empty] | VVK.Name | Optional name for use by the participating software systems or users. For some subtypes of [[IfcRoot]] the insertion of the [[Name]] attribute may be required. This would be enforced by a where rule. |  | String
Sklendė | %G30 | %JD40 | %QMA10 |  |  | Technologinių slėginių nuoteku sistemos sklendė | Fluido srauto uždarymo vožtuvas. |  | IfcFlowController, IfcFlowControllerType, IfcFlowControllerTypeEnum |  | LoG 2 | [7 empty] | LVN
[12 empty] | Pset_ConstructionAdministration.SpecificationSectionNumber | Techninės specifikacijos numeris, nurodant projekto dalies žymenį | IfcLabel | String | SA-TS-1.1; SA-TS-C.BA.%CDD1042; T-TS 2.3
[12 empty] | Pset_ElementCommon.System | The building service system that requires the provision for voids, e.g. 'Air Conditioning', 'Plumbing', 'Electro', etc. |  | String
[12 empty] | Pset_ElementComponentCommon.NominalDiameter | Nominal diameter or width of the object. |  | Real
[12 empty] | Pset_ElementComponentCommon.Status | Elemento būsena | IfcLabel | String | Projektuojamas | Esamas; Ardomas; Remontuojamas; Rekonstruojamas; Projektuojamas
VVK.Decription
[12 empty] | VVK.ElementType | The type denotes a particular type that indicates the object further. The use has to be established at the level of instantiable subtypes. In particular it holds the user defined type, if the enumeration of the attribute 'PredefinedType' is set to [[USERDEFINED]]. |  | String
[12 empty] | VVK.Material | Pagrindinė elemento medžiaga | IfcLabel | String | Guma; Konstrukcinis plienas; Nerūdijantis plienas; Plastikas; Betonas |  | Pildoma, jei tokia savybė aktuali
[12 empty] | VVK.Name | Optional name for use by the participating software systems or users. For some subtypes of [[IfcRoot]] the insertion of the [[Name]] attribute may be required. This would be enforced by a where rule. |  | String
Vienakryptis uždoris | %G30 | %JD40 | RMC |  |  | Technologinių slėginių nuoteku sistemos vožtuvas | Kietųjų medžiagų atbulinio srauto apribojimo komponentas. |  | IfcFlowController, IfcFlowControllerType, IfcFlowControllerTypeEnum |  | LoG 2 | [7 empty] | LVN
[12 empty] | Pset_ConstructionAdministration.SpecificationSectionNumber | Techninės specifikacijos numeris, nurodant projekto dalies žymenį | IfcLabel | String | SA-TS-1.1; SA-TS-C.BA.%CDD1042; T-TS 2.3
[12 empty] | Pset_ElementCommon.System | The building service system that requires the provision for voids, e.g. 'Air Conditioning', 'Plumbing', 'Electro', etc. |  | String
[12 empty] | Pset_ElementComponentCommon.NominalDiameter | Nominal diameter or width of the object. |  | Real
[12 empty] | Pset_ElementComponentCommon.Status | Elemento būsena | IfcLabel | String | Projektuojamas | Esamas; Ardomas; Remontuojamas; Rekonstruojamas; Projektuojamas
VVK.Decription
[12 empty] | VVK.ElementType | The type denotes a particular type that indicates the object further. The use has to be established at the level of instantiable subtypes. In particular it holds the user defined type, if the enumeration of the attribute 'PredefinedType' is set to [[USERDEFINED]]. |  | String
[12 empty] | VVK.Material | Pagrindinė elemento medžiaga | IfcLabel | String | Guma; Konstrukcinis plienas; Nerūdijantis plienas; Plastikas; Betonas |  | Pildoma, jei tokia savybė aktuali
[12 empty] | VVK.Name | Optional name for use by the participating software systems or users. For some subtypes of [[IfcRoot]] the insertion of the [[Name]] attribute may be required. This would be enforced by a where rule. |  | String
Išardoma jungtis | %G30 | %JD40 | XMA |  |  | Technologinių slėginių nuotekų sistemos išardoma redukcinė dalis | Išardoma vamzdyno jungtis, sujungianti uždarą srautą. |  | IfcFlowController, IfcFlowControllerType, IfcFlowControllerTypeEnum |  | LoG 2 | [7 empty] | LVN
[12 empty] | Pset_ConstructionAdministration.SpecificationSectionNumber | Techninės specifikacijos numeris, nurodant projekto dalies žymenį | IfcLabel | String | SA-TS-1.1; SA-TS-C.BA.%CDD1042; T-TS 2.3
[12 empty] | Pset_ElementCommon.System | The building service system that requires the provision for voids, e.g. 'Air Conditioning', 'Plumbing', 'Electro', etc. |  | String
[12 empty] | Pset_ElementComponentCommon.NominalDiameter | Nominal diameter or width of the object. |  | Real
[12 empty] | Pset_ElementComponentCommon.Status | Elemento būsena | IfcLabel | String | Projektuojamas | Esamas; Ardomas; Remontuojamas; Rekonstruojamas; Projektuojamas
VVK.Decription
[12 empty] | VVK.ElementType | The type denotes a particular type that indicates the object further. The use has to be established at the level of instantiable subtypes. In particular it holds the user defined type, if the enumeration of the attribute 'PredefinedType' is set to [[USERDEFINED]]. |  | String
[12 empty] | VVK.Material | Pagrindinė elemento medžiaga | IfcLabel | String | Guma; Konstrukcinis plienas; Nerūdijantis plienas; Plastikas; Betonas |  | Pildoma, jei tokia savybė aktuali
[12 empty] | VVK.Name | Optional name for use by the participating software systems or users. For some subtypes of [[IfcRoot]] the insertion of the [[Name]] attribute may be required. This would be enforced by a where rule. |  | String
Neišardoma jungtis | %G30 | %JD40 | XMB |  |  | Technologinių slėginių nuotekų sistemos neišardoma redukcinė dalis | Neišardoma vamzdyno jungtis, sujungianti uždarą srautą. |  | IfcFlowController, IfcFlowControllerType, IfcFlowControllerTypeEnum |  | LoG 2 | [7 empty] | LVN
[12 empty] | Pset_ConstructionAdministration.SpecificationSectionNumber | Techninės specifikacijos numeris, nurodant projekto dalies žymenį | IfcLabel | String | SA-TS-1.1; SA-TS-C.BA.%CDD1042; T-TS 2.3
[12 empty] | Pset_ElementCommon.System | The building service system that requires the provision for voids, e.g. 'Air Conditioning', 'Plumbing', 'Electro', etc. |  | String
[12 empty] | Pset_ElementComponentCommon.NominalDiameter | Nominal diameter or width of the object. |  | Real
[12 empty] | Pset_ElementComponentCommon.Status | Elemento būsena | IfcLabel | String | Projektuojamas | Esamas; Ardomas; Remontuojamas; Rekonstruojamas; Projektuojamas
VVK.Decription
[12 empty] | VVK.ElementType | The type denotes a particular type that indicates the object further. The use has to be established at the level of instantiable subtypes. In particular it holds the user defined type, if the enumeration of the attribute 'PredefinedType' is set to [[USERDEFINED]]. |  | String
[12 empty] | VVK.Material | Pagrindinė elemento medžiaga | IfcLabel | String | Guma; Konstrukcinis plienas; Nerūdijantis plienas; Plastikas; Betonas |  | Pildoma, jei tokia savybė aktuali
[12 empty] | VVK.Name | Optional name for use by the participating software systems or users. For some subtypes of [[IfcRoot]] the insertion of the [[Name]] attribute may be required. This would be enforced by a where rule. |  | String
Kampinė jungtis | %G30 | %JD40 | XMD |  |  | Technologinių slėginių nuotekų sistemos kampinė jungtis | Komponentas, skirtas sujungti ir pakeisti fluido srauto kryptį. |  | IfcFlowController, IfcFlowControllerType, IfcFlowControllerTypeEnum |  | LoG 2 | [7 empty] | LVN
[12 empty] | Pset_ConstructionAdministration.SpecificationSectionNumber | Techninės specifikacijos numeris, nurodant projekto dalies žymenį | IfcLabel | String | SA-TS-1.1; SA-TS-C.BA.%CDD1042; T-TS 2.3
[12 empty] | Pset_ElementCommon.System | The building service system that requires the provision for voids, e.g. 'Air Conditioning', 'Plumbing', 'Electro', etc. |  | String
[12 empty] | Pset_ElementComponentCommon.NominalDiameter | Nominal diameter or width of the object. |  | Real
[12 empty] | Pset_ElementComponentCommon.Status | Elemento būsena | IfcLabel | String | Projektuojamas | Esamas; Ardomas; Remontuojamas; Rekonstruojamas; Projektuojamas
VVK.Decription
[12 empty] | VVK.ElementType | The type denotes a particular type that indicates the object further. The use has to be established at the level of instantiable subtypes. In particular it holds the user defined type, if the enumeration of the attribute 'PredefinedType' is set to [[USERDEFINED]]. |  | String
[12 empty] | VVK.Material | Pagrindinė elemento medžiaga | IfcLabel | String | Guma; Konstrukcinis plienas; Nerūdijantis plienas; Plastikas; Betonas |  | Pildoma, jei tokia savybė aktuali
[12 empty] | VVK.Name | Optional name for use by the participating software systems or users. For some subtypes of [[IfcRoot]] the insertion of the [[Name]] attribute may be required. This would be enforced by a where rule. |  | String
Balnas | %G30 | %JD40 | %XME20 |  |  | Technologinių slėginių nuotekų sistemos balnas | Apkabos tipo ir vienos atšakos fluido paskirstymo komponentas. |  | IfcFlowController, IfcFlowControllerType, IfcFlowControllerTypeEnum |  | LoG 2 | [7 empty] | LVN
[12 empty] | Pset_ConstructionAdministration.SpecificationSectionNumber | Techninės specifikacijos numeris, nurodant projekto dalies žymenį | IfcLabel | String | SA-TS-1.1; SA-TS-C.BA.%CDD1042; T-TS 2.3
[12 empty] | Pset_ElementCommon.System | The building service system that requires the provision for voids, e.g. 'Air Conditioning', 'Plumbing', 'Electro', etc. |  | String
[12 empty] | Pset_ElementComponentCommon.NominalDiameter | Nominal diameter or width of the object. |  | Real
[12 empty] | Pset_ElementComponentCommon.Status | Elemento būsena | IfcLabel | String | Projektuojamas | Esamas; Ardomas; Remontuojamas; Rekonstruojamas; Projektuojamas
VVK.Decription
[12 empty] | VVK.ElementType | The type denotes a particular type that indicates the object further. The use has to be established at the level of instantiable subtypes. In particular it holds the user defined type, if the enumeration of the attribute 'PredefinedType' is set to [[USERDEFINED]]. |  | String
[12 empty] | VVK.Material | Pagrindinė elemento medžiaga | IfcLabel | String | Guma; Konstrukcinis plienas; Nerūdijantis plienas; Plastikas; Betonas |  | Pildoma, jei tokia savybė aktuali
[12 empty] | VVK.Name | Optional name for use by the participating software systems or users. For some subtypes of [[IfcRoot]] the insertion of the [[Name]] attribute may be required. This would be enforced by a where rule. |  | String
Trišakis | %G30 | %JD40 | %XME30 |  |  | Technologinių slėginių nuotekų sistemos trišakis | Trijų atšakų fluido paskirstymo komponentas. |  | IfcFlowController, IfcFlowControllerType, IfcFlowControllerTypeEnum |  | LoG 2 | [7 empty] | LVN
[12 empty] | Pset_ConstructionAdministration.SpecificationSectionNumber | Techninės specifikacijos numeris, nurodant projekto dalies žymenį | IfcLabel | String | SA-TS-1.1; SA-TS-C.BA.%CDD1042; T-TS 2.3
[12 empty] | Pset_ElementCommon.System | The building service system that requires the provision for voids, e.g. 'Air Conditioning', 'Plumbing', 'Electro', etc. |  | String
[12 empty] | Pset_ElementComponentCommon.NominalDiameter | Nominal diameter or width of the object. |  | Real
[12 empty] | Pset_ElementComponentCommon.Status | Elemento būsena | IfcLabel | String | Projektuojamas | Esamas; Ardomas; Remontuojamas; Rekonstruojamas; Projektuojamas
VVK.Decription
[12 empty] | VVK.ElementType | The type denotes a particular type that indicates the object further. The use has to be established at the level of instantiable subtypes. In particular it holds the user defined type, if the enumeration of the attribute 'PredefinedType' is set to [[USERDEFINED]]. |  | String
[12 empty] | VVK.Material | Pagrindinė elemento medžiaga | IfcLabel | String | Guma; Konstrukcinis plienas; Nerūdijantis plienas; Plastikas; Betonas |  | Pildoma, jei tokia savybė aktuali
[12 empty] | VVK.Name | Optional name for use by the participating software systems or users. For some subtypes of [[IfcRoot]] the insertion of the [[Name]] attribute may be required. This would be enforced by a where rule. |  | String
Keturšakis | %G30 | %JD40 | %XME40 |  |  | Technologinių slėginių nuotekų sistemos keturšakis | Keturių atšakų fluido paskirstymo komponentas. |  | IfcFlowController, IfcFlowControllerType, IfcFlowControllerTypeEnum |  | LoG 2 | [7 empty] | LVN
[12 empty] | Pset_ConstructionAdministration.SpecificationSectionNumber | Techninės specifikacijos numeris, nurodant projekto dalies žymenį | IfcLabel | String | SA-TS-1.1; SA-TS-C.BA.%CDD1042; T-TS 2.3
[12 empty] | Pset_ElementCommon.System | The building service system that requires the provision for voids, e.g. 'Air Conditioning', 'Plumbing', 'Electro', etc. |  | String
[12 empty] | Pset_ElementComponentCommon.NominalDiameter | Nominal diameter or width of the object. |  | Real
[12 empty] | Pset_ElementComponentCommon.Status | Elemento būsena | IfcLabel | String | Projektuojamas | Esamas; Ardomas; Remontuojamas; Rekonstruojamas; Projektuojamas
VVK.Decription
[12 empty] | VVK.ElementType | The type denotes a particular type that indicates the object further. The use has to be established at the level of instantiable subtypes. In particular it holds the user defined type, if the enumeration of the attribute 'PredefinedType' is set to [[USERDEFINED]]. |  | String
[12 empty] | VVK.Material | Pagrindinė elemento medžiaga | IfcLabel | String | Guma; Konstrukcinis plienas; Nerūdijantis plienas; Plastikas; Betonas |  | Pildoma, jei tokia savybė aktuali
[12 empty] | VVK.Name | Optional name for use by the participating software systems or users. For some subtypes of [[IfcRoot]] the insertion of the [[Name]] attribute may be required. This would be enforced by a where rule. |  | String
Izoliacija | %G30 | %JD40 | RQA |  |  | Technologinių slėginių nuoteku sistemos izoliacija | Vietinį klimatą stabilizuojantis komponentas ribojant šilumos ar garso perdavimą. |  | IfcCovering |  | LoG 2 | [7 empty] | LVN
[12 empty] | Pset_ConstructionAdministration.SpecificationSectionNumber | Techninės specifikacijos numeris, nurodant projekto dalies žymenį | IfcLabel | String | SA-TS-1.1; SA-TS-C.BA.%CDD1042; T-TS 2.3
[12 empty] | Pset_ElementCommon.System | The building service system that requires the provision for voids, e.g. 'Air Conditioning', 'Plumbing', 'Electro', etc. |  | String
[12 empty] | Pset_ElementComponentCommon.IsExternal | Indication whether the element is designed for use in the exterior (TRUE) or not (FALSE). If (TRUE) it is an external element and faces the outside of the building. |  | Boolean
[12 empty] | Pset_ElementComponentCommon.Status | Elemento būsena | IfcLabel | String | Projektuojamas | Esamas; Ardomas; Remontuojamas; Rekonstruojamas; Projektuojamas
[12 empty] | Pset_ElementComponentCommon.Thickness | The geometric thickness of the object. |  | Real
[12 empty] | Pset_QuantityTakeOff.Length | Gaminio ilgis, mm (0 dešimtainių skaitmenų) arba m (3 dešimtainiai skaitmenys) | IfcLengthMeasure | Real | 1600; 1.6 |  | Žr. IFC ilgio, pločio ir aukščio apibrėžimus
VVK.Decription
[12 empty] | VVK.ElementType | The type denotes a particular type that indicates the object further. The use has to be established at the level of instantiable subtypes. In particular it holds the user defined type, if the enumeration of the attribute 'PredefinedType' is set to [[USERDEFINED]]. |  | String
[12 empty] | VVK.Material | Pagrindinė elemento medžiaga | IfcLabel | String | Guma; Konstrukcinis plienas; Nerūdijantis plienas; Plastikas; Betonas |  | Pildoma, jei tokia savybė aktuali
[12 empty] | VVK.Name | Optional name for use by the participating software systems or users. For some subtypes of [[IfcRoot]] the insertion of the [[Name]] attribute may be required. This would be enforced by a where rule. |  | String
| %G30 | %JD40 |  | DCA |  | Technologinių slėginių nuoteku sistemos aptarnavimo erdvė |  |  | IfcSpace, IfcSpaceType |  | LoG 2 | [7 empty] | LVN
| %G30 | %JD40 |  | DCB |  | Technologinių slėginių nuoteku sistemos tinklo apsaugos zona |  |  | IfcSpace, IfcSpaceType |  | LoG 2 | [7 empty] | LVN
[12 empty] | Pset_ElementComponentCommon.Status | Elemento būsena | IfcLabel | String | Projektuojamas | Esamas; Ardomas; Remontuojamas; Rekonstruojamas; Projektuojamas
[12 empty] | Pset_QuantityTakeOff.Area | Elemento plotas, m² | IfcAreaMeasure | Real | 4.2; 0.42
[12 empty] | Pset_QuantityTakeOff.Width | Gaminio plotis, mm (0 dešimtainių skaitmenų) arba m (3 dešimtainiai skaitmenys) | IfcLengthMeasure | Real | 120; 0.8 |  | Žr. IFC ilgio, pločio ir aukščio apibrėžimus