## LoIN - s4
Komponento pavadinimas pagal NSIK klasifikatorių | Klasifikatoriai |  |  |  |  | Pavadinimas | Elemento aprašymas | Modeliuojamų elementų pavyzdžiai | IFC tipas | Pastabos | Pateikiama informacija | [7 empty] | PROJEKTO DALIS
| Funkcinės sistemos kodas - ClassificationSystem.NSIK LF arba „NSIK LF“ klasifikatorius | Techninės sistemos kodas - ClassificationSystem.NSIK LT arba „NSIK LT“ klasifikatorius | Komponento kodas - ClassificationSystemNSIK LK arba „NSIK LK“ klasifikatorius | Erdvės kodas - ClassificationSystem.NSIK B arba „NSIK B“ klasifikatorius | Statinio kodas - ClassificationSystem.NSIK E arba „NSIK E“ klasifikatorius | [5 empty] | TDP modeliai LOD, LoG | Atributas arba Savybių rinkinys.Pavadinimas | Atributo ar savybės aprašymas | IFC duomenų tipas | Duomenų tipas | Vertės pavyzdžiai | Leidžiamos reikšmės | Pastabos
PVA: Pastato valdymas ir automatizacija | [10 empty] | 350
Įrangos ir (ar) kabelių dėklas | L | LC | UBA |  |  | Įrangos ir/ar kabelių dėklas | Tarp fiksuotų padėčių objektą ar objektus palaikantis komponentas, kuris įrengtas išilgai laikomojo komponento ar sistemos ir yra nuolatiniame sąlytyje su tuo komponentu ar sistema. |  | IfcFlowSegment, IfcFlowSegmentType, IfcFlowSegmentTypeEnum | Elementai, nenumatyti kitose projekto dalyse | LoG 3 | [7 empty] | PVA
[12 empty] | Name | Elemento pavadinimas | IfcLabel | String | Gumos danga
[12 empty] | Pset_ConstructionAdministration.SpecificationSectionNumber | Techninės specifikacijos numeris, nurodant projekto dalies žymenį | IfcLabel | String | SA-TS-1.1; SA-TS-C.BA.%CDD1042; T-TS 2.3
[12 empty] | Pset_ElementComponentCommon.Status | Elemento būsena | IfcLabel | String | Projektuojamas | Esamas; Ardomas; Remontuojamas; Rekonstruojamas; Projektuojamas
[12 empty] | Pset_ManufacturerTypeInformation.ArticleNumber | Article number or reference that is be applied to a configured product according to a standard scheme for article number definition as defined by the manufacturer. It is often used as the purchasing number. |  | String
[12 empty] | Pset_ManufacturerTypeInformation.Manufacturer | The organization that manufactured and/or assembled the item. |  | String
[12 empty] | Pset_QuantityTakeOff.Height | Characteristic height |  | Real
[12 empty] | Pset_QuantityTakeOff.Length | Gaminio ilgis, mm (0 dešimtainių skaitmenų) arba m (3 dešimtainiai skaitmenys) | IfcLengthMeasure | Real | 1600; 1.6 |  | Žr. IFC ilgio, pločio ir aukščio apibrėžimus
[12 empty] | Pset_QuantityTakeOff.Width | Gaminio plotis, mm (0 dešimtainių skaitmenų) arba m (3 dešimtainiai skaitmenys) | IfcLengthMeasure | Real | 120; 0.8 |  | Žr. IFC ilgio, pločio ir aukščio apibrėžimus
[12 empty] | Type | Elemento tipo unikalus kodas, sudarytas iš elemento tipo (Revit Type Mark) ir elemento bendrinio pavadinimo, kuris turės būti naudojamas medžiagų ir kiekių žiniaraščiuose | IfcLabel | String | L1
Elektromagnetinių bangų jutiklis | L | LE | BRC |  |  | Infraraudonųjų spindulių jutiklis | Spinduliuotės jutimo komponentas su skaliariniu išėjimu, skirtas neregimosioms elektromagnetinėms bangoms matuoti. |  | IfcSensor, IfcSensorType, IfcDistributionControlElement, IfcDistributionControlElementType, IfcDistributionControlElementTypeEnum | Elementai, nenumatyti kitose projekto dalyse | LoG 3 | [7 empty] | PVA
[12 empty] | Name | Elemento pavadinimas | IfcLabel | String | Gumos danga
[12 empty] | Pset_ConstructionAdministration.SpecificationSectionNumber | Techninės specifikacijos numeris, nurodant projekto dalies žymenį | IfcLabel | String | SA-TS-1.1; SA-TS-C.BA.%CDD1042; T-TS 2.3
[12 empty] | Pset_ElectricalDeviceCommon.IK_Code | IK Code according to IEC 62262 (2002) is a numeric classification for the degree of protection provided by enclosures for electrical equipment against external mechanical impacts. |  | String
[12 empty] | Pset_ElectricalDeviceCommon.IP_Code | IP Code, the International Protection Marking, IEC 60529), classifies and rates the degree of protection provided against intrusion. |  | String
[12 empty] | Pset_ElectricalDeviceCommon.InsulationStandardClass | Insulation standard classes provides basic protection information against electric shock. Defines levels of insulation required in terms of constructional requirements (creepage and clearance distances) and electrical requirements (compliance with electric strength tests). Basic insulation is considered to be shorted under single fault conditions. The actual values required depend on the working voltage to which the insulation is subjected, as well as other factors. Also indicates whether the electrical device has a protective earth connection. |  | String
[12 empty] | Pset_ElectricalDeviceCommon.NominalPowerConsumption | Elektrinio prietaiso ar įrenginio projektinė elektrinė galia, W. | IfcPowerMeasure | Real | 80; 18 |  | Prietaiso ar įrenginio elektrinė galia. Kito tipo energijos galia (šiluminė, mechaninė ir pan.) nurodoma atitinkamoje savybėje.
[12 empty] | Pset_ElectricalDeviceCommon.RatedVoltage | The range of allowed voltage that a device is certified to handle. The upper bound of this value is the maximum. |  | Real
[12 empty] | Pset_ElementComponentCommon.Status | Elemento būsena | IfcLabel | String | Projektuojamas | Esamas; Ardomas; Remontuojamas; Rekonstruojamas; Projektuojamas
[12 empty] | Pset_ManufacturerTypeInformation.ArticleNumber | Article number or reference that is be applied to a configured product according to a standard scheme for article number definition as defined by the manufacturer. It is often used as the purchasing number. |  | String
[12 empty] | Pset_ManufacturerTypeInformation.Manufacturer | The organization that manufactured and/or assembled the item. |  | String
[12 empty] | Pset_QuantityTakeOff.Height | Characteristic height |  | Real
[12 empty] | Pset_QuantityTakeOff.Length | Gaminio ilgis, mm (0 dešimtainių skaitmenų) arba m (3 dešimtainiai skaitmenys) | IfcLengthMeasure | Real | 1600; 1.6 |  | Žr. IFC ilgio, pločio ir aukščio apibrėžimus
[12 empty] | Pset_QuantityTakeOff.Width | Gaminio plotis, mm (0 dešimtainių skaitmenų) arba m (3 dešimtainiai skaitmenys) | IfcLengthMeasure | Real | 120; 0.8 |  | Žr. IFC ilgio, pločio ir aukščio apibrėžimus
[12 empty] | Tag | Elemento tipo žymuo | IfcLabel | String | GR-10; K-01; AHU-42
[12 empty] | Type | Elemento tipo unikalus kodas, sudarytas iš elemento tipo (Revit Type Mark) ir elemento bendrinio pavadinimo, kuris turės būti naudojamas medžiagų ir kiekių žiniaraščiuose | IfcLabel | String | L1
[12 empty] | VVK.Colour | Dažomo elemento arba jo išorinės ar vidinės pusės spalva, nurodant spalvyną ir spalvos pavadinimą, jei žinomas | IfcLabel | String | RAL 9003 'Signal white'; NCS S-1005-Y |  | Pildoma, jei tokia savybė aktuali
[12 empty] | VVK.Finish | Pagrindinė elemento apdaila | IfcLabel | String | Dažomas milteliniu būdu; Glaistomas, dažomas; Impregnuojamas |  | Pildoma, jei tokia savybė aktuali
[12 empty] | VVK.Material | Pagrindinė elemento medžiaga | IfcLabel | String | Guma; Konstrukcinis plienas; Nerūdijantis plienas; Plastikas; Betonas |  | Pildoma, jei tokia savybė aktuali
Temperatūros keitiklis | L | LC | BTA |  |  | Temperatūros jutiklis | Temperatūros jutimo komponentas su skaliariniu išėjimu. |  | IfcSensor, IfcSensorType, IfcDistributionControlElement, IfcDistributionControlElementType, IfcDistributionControlElementTypeEnum |  | LoG 3 | [7 empty] | PVA
[12 empty] | Name | Elemento pavadinimas | IfcLabel | String | Gumos danga
[12 empty] | Pset_ConstructionAdministration.SpecificationSectionNumber | Techninės specifikacijos numeris, nurodant projekto dalies žymenį | IfcLabel | String | SA-TS-1.1; SA-TS-C.BA.%CDD1042; T-TS 2.3
[12 empty] | Pset_ElectricalDeviceCommon.IK_Code | IK Code according to IEC 62262 (2002) is a numeric classification for the degree of protection provided by enclosures for electrical equipment against external mechanical impacts. |  | String
[12 empty] | Pset_ElectricalDeviceCommon.IP_Code | IP Code, the International Protection Marking, IEC 60529), classifies and rates the degree of protection provided against intrusion. |  | String
[12 empty] | Pset_ElectricalDeviceCommon.InsulationStandardClass | Insulation standard classes provides basic protection information against electric shock. Defines levels of insulation required in terms of constructional requirements (creepage and clearance distances) and electrical requirements (compliance with electric strength tests). Basic insulation is considered to be shorted under single fault conditions. The actual values required depend on the working voltage to which the insulation is subjected, as well as other factors. Also indicates whether the electrical device has a protective earth connection. |  | String
[12 empty] | Pset_ElectricalDeviceCommon.NominalPowerConsumption | Elektrinio prietaiso ar įrenginio projektinė elektrinė galia, W. | IfcPowerMeasure | Real | 80; 18 |  | Prietaiso ar įrenginio elektrinė galia. Kito tipo energijos galia (šiluminė, mechaninė ir pan.) nurodoma atitinkamoje savybėje.
[12 empty] | Pset_ElectricalDeviceCommon.RatedVoltage | The range of allowed voltage that a device is certified to handle. The upper bound of this value is the maximum. |  | Real
[12 empty] | Pset_ElementComponentCommon.Status | Elemento būsena | IfcLabel | String | Projektuojamas | Esamas; Ardomas; Remontuojamas; Rekonstruojamas; Projektuojamas
[12 empty] | Pset_ManufacturerTypeInformation.ArticleNumber | Article number or reference that is be applied to a configured product according to a standard scheme for article number definition as defined by the manufacturer. It is often used as the purchasing number. |  | String
[12 empty] | Pset_ManufacturerTypeInformation.Manufacturer | The organization that manufactured and/or assembled the item. |  | String
[12 empty] | Pset_QuantityTakeOff.Height | Characteristic height |  | Real
[12 empty] | Pset_QuantityTakeOff.Length | Gaminio ilgis, mm (0 dešimtainių skaitmenų) arba m (3 dešimtainiai skaitmenys) | IfcLengthMeasure | Real | 1600; 1.6 |  | Žr. IFC ilgio, pločio ir aukščio apibrėžimus
[12 empty] | Pset_QuantityTakeOff.Width | Gaminio plotis, mm (0 dešimtainių skaitmenų) arba m (3 dešimtainiai skaitmenys) | IfcLengthMeasure | Real | 120; 0.8 |  | Žr. IFC ilgio, pločio ir aukščio apibrėžimus
[12 empty] | Tag | Elemento tipo žymuo | IfcLabel | String | GR-10; K-01; AHU-42
[12 empty] | Type | Elemento tipo unikalus kodas, sudarytas iš elemento tipo (Revit Type Mark) ir elemento bendrinio pavadinimo, kuris turės būti naudojamas medžiagų ir kiekių žiniaraščiuose | IfcLabel | String | L1
[12 empty] | VVK.Colour | Dažomo elemento arba jo išorinės ar vidinės pusės spalva, nurodant spalvyną ir spalvos pavadinimą, jei žinomas | IfcLabel | String | RAL 9003 'Signal white'; NCS S-1005-Y |  | Pildoma, jei tokia savybė aktuali
[12 empty] | VVK.Finish | Pagrindinė elemento apdaila | IfcLabel | String | Dažomas milteliniu būdu; Glaistomas, dažomas; Impregnuojamas |  | Pildoma, jei tokia savybė aktuali
[12 empty] | VVK.Material | Pagrindinė elemento medžiaga | IfcLabel | String | Guma; Konstrukcinis plienas; Nerūdijantis plienas; Plastikas; Betonas |  | Pildoma, jei tokia savybė aktuali
Dujų jutiklis | L | LC | BQA |  |  | Dujų jutiklis | Dujų koncentracijos jutimo komponentas su skaliariniu išėjimu. |  | IfcSensor, IfcSensorType, IfcDistributionControlElement, IfcDistributionControlElementType, IfcDistributionControlElementTypeEnum | Elementai, nenumatyti kitose projekto dalyse | LoG 3 | [7 empty] | PVA
[12 empty] | Name | Elemento pavadinimas | IfcLabel | String | Gumos danga
[12 empty] | Pset_ConstructionAdministration.SpecificationSectionNumber | Techninės specifikacijos numeris, nurodant projekto dalies žymenį | IfcLabel | String | SA-TS-1.1; SA-TS-C.BA.%CDD1042; T-TS 2.3
[12 empty] | Pset_ElectricalDeviceCommon.IK_Code | IK Code according to IEC 62262 (2002) is a numeric classification for the degree of protection provided by enclosures for electrical equipment against external mechanical impacts. |  | String
[12 empty] | Pset_ElectricalDeviceCommon.IP_Code | IP Code, the International Protection Marking, IEC 60529), classifies and rates the degree of protection provided against intrusion. |  | String
[12 empty] | Pset_ElectricalDeviceCommon.InsulationStandardClass | Insulation standard classes provides basic protection information against electric shock. Defines levels of insulation required in terms of constructional requirements (creepage and clearance distances) and electrical requirements (compliance with electric strength tests). Basic insulation is considered to be shorted under single fault conditions. The actual values required depend on the working voltage to which the insulation is subjected, as well as other factors. Also indicates whether the electrical device has a protective earth connection. |  | String
[12 empty] | Pset_ElectricalDeviceCommon.NominalPowerConsumption | Elektrinio prietaiso ar įrenginio projektinė elektrinė galia, W. | IfcPowerMeasure | Real | 80; 18 |  | Prietaiso ar įrenginio elektrinė galia. Kito tipo energijos galia (šiluminė, mechaninė ir pan.) nurodoma atitinkamoje savybėje.
[12 empty] | Pset_ElectricalDeviceCommon.RatedVoltage | The range of allowed voltage that a device is certified to handle. The upper bound of this value is the maximum. |  | Real
[12 empty] | Pset_ElementComponentCommon.Status | Elemento būsena | IfcLabel | String | Projektuojamas | Esamas; Ardomas; Remontuojamas; Rekonstruojamas; Projektuojamas
[12 empty] | Pset_ManufacturerTypeInformation.ArticleNumber | Article number or reference that is be applied to a configured product according to a standard scheme for article number definition as defined by the manufacturer. It is often used as the purchasing number. |  | String
[12 empty] | Pset_ManufacturerTypeInformation.Manufacturer | The organization that manufactured and/or assembled the item. |  | String
[12 empty] | Pset_QuantityTakeOff.Height | Characteristic height |  | Real
[12 empty] | Pset_QuantityTakeOff.Length | Gaminio ilgis, mm (0 dešimtainių skaitmenų) arba m (3 dešimtainiai skaitmenys) | IfcLengthMeasure | Real | 1600; 1.6 |  | Žr. IFC ilgio, pločio ir aukščio apibrėžimus
[12 empty] | Pset_QuantityTakeOff.Width | Gaminio plotis, mm (0 dešimtainių skaitmenų) arba m (3 dešimtainiai skaitmenys) | IfcLengthMeasure | Real | 120; 0.8 |  | Žr. IFC ilgio, pločio ir aukščio apibrėžimus
[12 empty] | Tag | Elemento tipo žymuo | IfcLabel | String | GR-10; K-01; AHU-42
[12 empty] | Type | Elemento tipo unikalus kodas, sudarytas iš elemento tipo (Revit Type Mark) ir elemento bendrinio pavadinimo, kuris turės būti naudojamas medžiagų ir kiekių žiniaraščiuose | IfcLabel | String | L1
[12 empty] | VVK.Colour | Dažomo elemento arba jo išorinės ar vidinės pusės spalva, nurodant spalvyną ir spalvos pavadinimą, jei žinomas | IfcLabel | String | RAL 9003 'Signal white'; NCS S-1005-Y |  | Pildoma, jei tokia savybė aktuali
[12 empty] | VVK.Finish | Pagrindinė elemento apdaila | IfcLabel | String | Dažomas milteliniu būdu; Glaistomas, dažomas; Impregnuojamas |  | Pildoma, jei tokia savybė aktuali
[12 empty] | VVK.Material | Pagrindinė elemento medžiaga | IfcLabel | String | Guma; Konstrukcinis plienas; Nerūdijantis plienas; Plastikas; Betonas |  | Pildoma, jei tokia savybė aktuali
Drėgmės keitiklis | L | LC | BMA |  |  | Drėgmės daviklis | Drėgmės jutimo komponentas su skaliariniu išėjimu. |  | IfcSensor, IfcSensorType, IfcDistributionControlElement, IfcDistributionControlElementType, IfcDistributionControlElementTypeEnum | Elementai, nenumatyti kitose projekto dalyse | LoG 3 | [7 empty] | PVA
[12 empty] | Name | Elemento pavadinimas | IfcLabel | String | Gumos danga
[12 empty] | Pset_ConstructionAdministration.SpecificationSectionNumber | Techninės specifikacijos numeris, nurodant projekto dalies žymenį | IfcLabel | String | SA-TS-1.1; SA-TS-C.BA.%CDD1042; T-TS 2.3
[12 empty] | Pset_ElectricalDeviceCommon.IK_Code | IK Code according to IEC 62262 (2002) is a numeric classification for the degree of protection provided by enclosures for electrical equipment against external mechanical impacts. |  | String
[12 empty] | Pset_ElectricalDeviceCommon.IP_Code | IP Code, the International Protection Marking, IEC 60529), classifies and rates the degree of protection provided against intrusion. |  | String
[12 empty] | Pset_ElectricalDeviceCommon.InsulationStandardClass | Insulation standard classes provides basic protection information against electric shock. Defines levels of insulation required in terms of constructional requirements (creepage and clearance distances) and electrical requirements (compliance with electric strength tests). Basic insulation is considered to be shorted under single fault conditions. The actual values required depend on the working voltage to which the insulation is subjected, as well as other factors. Also indicates whether the electrical device has a protective earth connection. |  | String
[12 empty] | Pset_ElectricalDeviceCommon.NominalPowerConsumption | Elektrinio prietaiso ar įrenginio projektinė elektrinė galia, W. | IfcPowerMeasure | Real | 80; 18 |  | Prietaiso ar įrenginio elektrinė galia. Kito tipo energijos galia (šiluminė, mechaninė ir pan.) nurodoma atitinkamoje savybėje.
[12 empty] | Pset_ElectricalDeviceCommon.RatedVoltage | The range of allowed voltage that a device is certified to handle. The upper bound of this value is the maximum. |  | Real
[12 empty] | Pset_ElementComponentCommon.Status | Elemento būsena | IfcLabel | String | Projektuojamas | Esamas; Ardomas; Remontuojamas; Rekonstruojamas; Projektuojamas
[12 empty] | Pset_ManufacturerTypeInformation.ArticleNumber | Article number or reference that is be applied to a configured product according to a standard scheme for article number definition as defined by the manufacturer. It is often used as the purchasing number. |  | String
[12 empty] | Pset_ManufacturerTypeInformation.Manufacturer | The organization that manufactured and/or assembled the item. |  | String
[12 empty] | Pset_QuantityTakeOff.Height | Characteristic height |  | Real
[12 empty] | Pset_QuantityTakeOff.Length | Gaminio ilgis, mm (0 dešimtainių skaitmenų) arba m (3 dešimtainiai skaitmenys) | IfcLengthMeasure | Real | 1600; 1.6 |  | Žr. IFC ilgio, pločio ir aukščio apibrėžimus
[12 empty] | Pset_QuantityTakeOff.Width | Gaminio plotis, mm (0 dešimtainių skaitmenų) arba m (3 dešimtainiai skaitmenys) | IfcLengthMeasure | Real | 120; 0.8 |  | Žr. IFC ilgio, pločio ir aukščio apibrėžimus
[12 empty] | Tag | Elemento tipo žymuo | IfcLabel | String | GR-10; K-01; AHU-42
[12 empty] | Type | Elemento tipo unikalus kodas, sudarytas iš elemento tipo (Revit Type Mark) ir elemento bendrinio pavadinimo, kuris turės būti naudojamas medžiagų ir kiekių žiniaraščiuose | IfcLabel | String | L1
[12 empty] | VVK.Colour | Dažomo elemento arba jo išorinės ar vidinės pusės spalva, nurodant spalvyną ir spalvos pavadinimą, jei žinomas | IfcLabel | String | RAL 9003 'Signal white'; NCS S-1005-Y |  | Pildoma, jei tokia savybė aktuali
[12 empty] | VVK.Finish | Pagrindinė elemento apdaila | IfcLabel | String | Dažomas milteliniu būdu; Glaistomas, dažomas; Impregnuojamas |  | Pildoma, jei tokia savybė aktuali
[12 empty] | VVK.Material | Pagrindinė elemento medžiaga | IfcLabel | String | Guma; Konstrukcinis plienas; Nerūdijantis plienas; Plastikas; Betonas |  | Pildoma, jei tokia savybė aktuali
Drėgmės jungiklis | L | LC | BMB |  |  | Drėgmės jungiklis | Drėgmės jutimo komponentas su loginiu išėjimu. |  | IfcSensor, IfcSensorType, IfcDistributionControlElement, IfcDistributionControlElementType, IfcDistributionControlElementTypeEnum | Elementai, nenumatyti kitose projekto dalyse | LoG 3 | [7 empty] | PVA
[12 empty] | Name | Elemento pavadinimas | IfcLabel | String | Gumos danga
[12 empty] | Pset_ConstructionAdministration.SpecificationSectionNumber | Techninės specifikacijos numeris, nurodant projekto dalies žymenį | IfcLabel | String | SA-TS-1.1; SA-TS-C.BA.%CDD1042; T-TS 2.3
[12 empty] | Pset_ElectricalDeviceCommon.IK_Code | IK Code according to IEC 62262 (2002) is a numeric classification for the degree of protection provided by enclosures for electrical equipment against external mechanical impacts. |  | String
[12 empty] | Pset_ElectricalDeviceCommon.IP_Code | IP Code, the International Protection Marking, IEC 60529), classifies and rates the degree of protection provided against intrusion. |  | String
[12 empty] | Pset_ElectricalDeviceCommon.InsulationStandardClass | Insulation standard classes provides basic protection information against electric shock. Defines levels of insulation required in terms of constructional requirements (creepage and clearance distances) and electrical requirements (compliance with electric strength tests). Basic insulation is considered to be shorted under single fault conditions. The actual values required depend on the working voltage to which the insulation is subjected, as well as other factors. Also indicates whether the electrical device has a protective earth connection. |  | String
[12 empty] | Pset_ElectricalDeviceCommon.NominalPowerConsumption | Elektrinio prietaiso ar įrenginio projektinė elektrinė galia, W. | IfcPowerMeasure | Real | 80; 18 |  | Prietaiso ar įrenginio elektrinė galia. Kito tipo energijos galia (šiluminė, mechaninė ir pan.) nurodoma atitinkamoje savybėje.
[12 empty] | Pset_ElectricalDeviceCommon.RatedVoltage | The range of allowed voltage that a device is certified to handle. The upper bound of this value is the maximum. |  | Real
[12 empty] | Pset_ElementComponentCommon.Status | Elemento būsena | IfcLabel | String | Projektuojamas | Esamas; Ardomas; Remontuojamas; Rekonstruojamas; Projektuojamas
[12 empty] | Pset_ManufacturerTypeInformation.ArticleNumber | Article number or reference that is be applied to a configured product according to a standard scheme for article number definition as defined by the manufacturer. It is often used as the purchasing number. |  | String
[12 empty] | Pset_ManufacturerTypeInformation.Manufacturer | The organization that manufactured and/or assembled the item. |  | String
[12 empty] | Pset_QuantityTakeOff.Height | Characteristic height |  | Real
[12 empty] | Pset_QuantityTakeOff.Length | Gaminio ilgis, mm (0 dešimtainių skaitmenų) arba m (3 dešimtainiai skaitmenys) | IfcLengthMeasure | Real | 1600; 1.6 |  | Žr. IFC ilgio, pločio ir aukščio apibrėžimus
[12 empty] | Pset_QuantityTakeOff.Width | Gaminio plotis, mm (0 dešimtainių skaitmenų) arba m (3 dešimtainiai skaitmenys) | IfcLengthMeasure | Real | 120; 0.8 |  | Žr. IFC ilgio, pločio ir aukščio apibrėžimus
[12 empty] | Tag | Elemento tipo žymuo | IfcLabel | String | GR-10; K-01; AHU-42
[12 empty] | Type | Elemento tipo unikalus kodas, sudarytas iš elemento tipo (Revit Type Mark) ir elemento bendrinio pavadinimo, kuris turės būti naudojamas medžiagų ir kiekių žiniaraščiuose | IfcLabel | String | L1
[12 empty] | VVK.Colour | Dažomo elemento arba jo išorinės ar vidinės pusės spalva, nurodant spalvyną ir spalvos pavadinimą, jei žinomas | IfcLabel | String | RAL 9003 'Signal white'; NCS S-1005-Y |  | Pildoma, jei tokia savybė aktuali
[12 empty] | VVK.Finish | Pagrindinė elemento apdaila | IfcLabel | String | Dažomas milteliniu būdu; Glaistomas, dažomas; Impregnuojamas |  | Pildoma, jei tokia savybė aktuali
[12 empty] | VVK.Material | Pagrindinė elemento medžiaga | IfcLabel | String | Guma; Konstrukcinis plienas; Nerūdijantis plienas; Plastikas; Betonas |  | Pildoma, jei tokia savybė aktuali
Srauto keitiklis | L | LC | BFA |  |  | Srauto daviklis | Srauto jutimo komponentas su skaliariniu išėjimu. |  | IfcSensor, IfcSensorType, IfcDistributionControlElement, IfcDistributionControlElementType, IfcDistributionControlElementTypeEnum | Elementai, nenumatyti kitose projekto dalyse | LoG 3 | [7 empty] | PVA
[12 empty] | Name | Elemento pavadinimas | IfcLabel | String | Gumos danga
[12 empty] | Pset_ConstructionAdministration.SpecificationSectionNumber | Techninės specifikacijos numeris, nurodant projekto dalies žymenį | IfcLabel | String | SA-TS-1.1; SA-TS-C.BA.%CDD1042; T-TS 2.3
[12 empty] | Pset_ElectricalDeviceCommon.IK_Code | IK Code according to IEC 62262 (2002) is a numeric classification for the degree of protection provided by enclosures for electrical equipment against external mechanical impacts. |  | String
[12 empty] | Pset_ElectricalDeviceCommon.IP_Code | IP Code, the International Protection Marking, IEC 60529), classifies and rates the degree of protection provided against intrusion. |  | String
[12 empty] | Pset_ElectricalDeviceCommon.InsulationStandardClass | Insulation standard classes provides basic protection information against electric shock. Defines levels of insulation required in terms of constructional requirements (creepage and clearance distances) and electrical requirements (compliance with electric strength tests). Basic insulation is considered to be shorted under single fault conditions. The actual values required depend on the working voltage to which the insulation is subjected, as well as other factors. Also indicates whether the electrical device has a protective earth connection. |  | String
[12 empty] | Pset_ElectricalDeviceCommon.NominalPowerConsumption | Elektrinio prietaiso ar įrenginio projektinė elektrinė galia, W. | IfcPowerMeasure | Real | 80; 18 |  | Prietaiso ar įrenginio elektrinė galia. Kito tipo energijos galia (šiluminė, mechaninė ir pan.) nurodoma atitinkamoje savybėje.
[12 empty] | Pset_ElectricalDeviceCommon.RatedVoltage | The range of allowed voltage that a device is certified to handle. The upper bound of this value is the maximum. |  | Real
[12 empty] | Pset_ElementComponentCommon.Status | Elemento būsena | IfcLabel | String | Projektuojamas | Esamas; Ardomas; Remontuojamas; Rekonstruojamas; Projektuojamas
[12 empty] | Pset_ManufacturerTypeInformation.ArticleNumber | Article number or reference that is be applied to a configured product according to a standard scheme for article number definition as defined by the manufacturer. It is often used as the purchasing number. |  | String
[12 empty] | Pset_ManufacturerTypeInformation.Manufacturer | The organization that manufactured and/or assembled the item. |  | String
[12 empty] | Pset_QuantityTakeOff.Height | Characteristic height |  | Real
[12 empty] | Pset_QuantityTakeOff.Length | Gaminio ilgis, mm (0 dešimtainių skaitmenų) arba m (3 dešimtainiai skaitmenys) | IfcLengthMeasure | Real | 1600; 1.6 |  | Žr. IFC ilgio, pločio ir aukščio apibrėžimus
[12 empty] | Pset_QuantityTakeOff.Width | Gaminio plotis, mm (0 dešimtainių skaitmenų) arba m (3 dešimtainiai skaitmenys) | IfcLengthMeasure | Real | 120; 0.8 |  | Žr. IFC ilgio, pločio ir aukščio apibrėžimus
[12 empty] | Tag | Elemento tipo žymuo | IfcLabel | String | GR-10; K-01; AHU-42
[12 empty] | Type | Elemento tipo unikalus kodas, sudarytas iš elemento tipo (Revit Type Mark) ir elemento bendrinio pavadinimo, kuris turės būti naudojamas medžiagų ir kiekių žiniaraščiuose | IfcLabel | String | L1
[12 empty] | VVK.Colour | Dažomo elemento arba jo išorinės ar vidinės pusės spalva, nurodant spalvyną ir spalvos pavadinimą, jei žinomas | IfcLabel | String | RAL 9003 'Signal white'; NCS S-1005-Y |  | Pildoma, jei tokia savybė aktuali
[12 empty] | VVK.Finish | Pagrindinė elemento apdaila | IfcLabel | String | Dažomas milteliniu būdu; Glaistomas, dažomas; Impregnuojamas |  | Pildoma, jei tokia savybė aktuali
[12 empty] | VVK.Material | Pagrindinė elemento medžiaga | IfcLabel | String | Guma; Konstrukcinis plienas; Nerūdijantis plienas; Plastikas; Betonas |  | Pildoma, jei tokia savybė aktuali
Srauto jungiklis | L | LC | BFB |  |  | Srauto jungiklis | Srauto jutimo komponentas su loginiu išėjimu. |  | IfcSensor, IfcSensorType, IfcDistributionControlElement, IfcDistributionControlElementType, IfcDistributionControlElementTypeEnum | Elementai, nenumatyti kitose projekto dalyse | LoG 3 | [7 empty] | PVA
[12 empty] | Name | Elemento pavadinimas | IfcLabel | String | Gumos danga
[12 empty] | Pset_ConstructionAdministration.SpecificationSectionNumber | Techninės specifikacijos numeris, nurodant projekto dalies žymenį | IfcLabel | String | SA-TS-1.1; SA-TS-C.BA.%CDD1042; T-TS 2.3
[12 empty] | Pset_ElectricalDeviceCommon.IK_Code | IK Code according to IEC 62262 (2002) is a numeric classification for the degree of protection provided by enclosures for electrical equipment against external mechanical impacts. |  | String
[12 empty] | Pset_ElectricalDeviceCommon.IP_Code | IP Code, the International Protection Marking, IEC 60529), classifies and rates the degree of protection provided against intrusion. |  | String
[12 empty] | Pset_ElectricalDeviceCommon.InsulationStandardClass | Insulation standard classes provides basic protection information against electric shock. Defines levels of insulation required in terms of constructional requirements (creepage and clearance distances) and electrical requirements (compliance with electric strength tests). Basic insulation is considered to be shorted under single fault conditions. The actual values required depend on the working voltage to which the insulation is subjected, as well as other factors. Also indicates whether the electrical device has a protective earth connection. |  | String
[12 empty] | Pset_ElectricalDeviceCommon.NominalPowerConsumption | Elektrinio prietaiso ar įrenginio projektinė elektrinė galia, W. | IfcPowerMeasure | Real | 80; 18 |  | Prietaiso ar įrenginio elektrinė galia. Kito tipo energijos galia (šiluminė, mechaninė ir pan.) nurodoma atitinkamoje savybėje.
[12 empty] | Pset_ElectricalDeviceCommon.RatedVoltage | The range of allowed voltage that a device is certified to handle. The upper bound of this value is the maximum. |  | Real
[12 empty] | Pset_ElementComponentCommon.Status | Elemento būsena | IfcLabel | String | Projektuojamas | Esamas; Ardomas; Remontuojamas; Rekonstruojamas; Projektuojamas
[12 empty] | Pset_ManufacturerTypeInformation.ArticleNumber | Article number or reference that is be applied to a configured product according to a standard scheme for article number definition as defined by the manufacturer. It is often used as the purchasing number. |  | String
[12 empty] | Pset_ManufacturerTypeInformation.Manufacturer | The organization that manufactured and/or assembled the item. |  | String
[12 empty] | Pset_QuantityTakeOff.Height | Characteristic height |  | Real
[12 empty] | Pset_QuantityTakeOff.Length | Gaminio ilgis, mm (0 dešimtainių skaitmenų) arba m (3 dešimtainiai skaitmenys) | IfcLengthMeasure | Real | 1600; 1.6 |  | Žr. IFC ilgio, pločio ir aukščio apibrėžimus
[12 empty] | Pset_QuantityTakeOff.Width | Gaminio plotis, mm (0 dešimtainių skaitmenų) arba m (3 dešimtainiai skaitmenys) | IfcLengthMeasure | Real | 120; 0.8 |  | Žr. IFC ilgio, pločio ir aukščio apibrėžimus
[12 empty] | Tag | Elemento tipo žymuo | IfcLabel | String | GR-10; K-01; AHU-42
[12 empty] | Type | Elemento tipo unikalus kodas, sudarytas iš elemento tipo (Revit Type Mark) ir elemento bendrinio pavadinimo, kuris turės būti naudojamas medžiagų ir kiekių žiniaraščiuose | IfcLabel | String | L1
[12 empty] | VVK.Colour | Dažomo elemento arba jo išorinės ar vidinės pusės spalva, nurodant spalvyną ir spalvos pavadinimą, jei žinomas | IfcLabel | String | RAL 9003 'Signal white'; NCS S-1005-Y |  | Pildoma, jei tokia savybė aktuali
[12 empty] | VVK.Finish | Pagrindinė elemento apdaila | IfcLabel | String | Dažomas milteliniu būdu; Glaistomas, dažomas; Impregnuojamas |  | Pildoma, jei tokia savybė aktuali
[12 empty] | VVK.Material | Pagrindinė elemento medžiaga | IfcLabel | String | Guma; Konstrukcinis plienas; Nerūdijantis plienas; Plastikas; Betonas |  | Pildoma, jei tokia savybė aktuali
Šviesos jutiklis | L | LC | BRA |  |  | Šviesos daviklis | Spinduliuotės jutimo komponentas su skaliariniu išėjimu, skirtas regimosioms elektromagnetinėms bangoms matuoti. |  | IfcSensor, IfcSensorType, IfcDistributionControlElement, IfcDistributionControlElementType, IfcDistributionControlElementTypeEnum | Elementai, nenumatyti kitose projekto dalyse | LoG 3 | [7 empty] | PVA
[12 empty] | Name | Elemento pavadinimas | IfcLabel | String | Gumos danga
[12 empty] | Pset_ConstructionAdministration.SpecificationSectionNumber | Techninės specifikacijos numeris, nurodant projekto dalies žymenį | IfcLabel | String | SA-TS-1.1; SA-TS-C.BA.%CDD1042; T-TS 2.3
[12 empty] | Pset_ElectricalDeviceCommon.IK_Code | IK Code according to IEC 62262 (2002) is a numeric classification for the degree of protection provided by enclosures for electrical equipment against external mechanical impacts. |  | String
[12 empty] | Pset_ElectricalDeviceCommon.IP_Code | IP Code, the International Protection Marking, IEC 60529), classifies and rates the degree of protection provided against intrusion. |  | String
[12 empty] | Pset_ElectricalDeviceCommon.InsulationStandardClass | Insulation standard classes provides basic protection information against electric shock. Defines levels of insulation required in terms of constructional requirements (creepage and clearance distances) and electrical requirements (compliance with electric strength tests). Basic insulation is considered to be shorted under single fault conditions. The actual values required depend on the working voltage to which the insulation is subjected, as well as other factors. Also indicates whether the electrical device has a protective earth connection. |  | String
[12 empty] | Pset_ElectricalDeviceCommon.NominalPowerConsumption | Elektrinio prietaiso ar įrenginio projektinė elektrinė galia, W. | IfcPowerMeasure | Real | 80; 18 |  | Prietaiso ar įrenginio elektrinė galia. Kito tipo energijos galia (šiluminė, mechaninė ir pan.) nurodoma atitinkamoje savybėje.
[12 empty] | Pset_ElectricalDeviceCommon.RatedVoltage | The range of allowed voltage that a device is certified to handle. The upper bound of this value is the maximum. |  | Real
[12 empty] | Pset_ElementComponentCommon.Status | Elemento būsena | IfcLabel | String | Projektuojamas | Esamas; Ardomas; Remontuojamas; Rekonstruojamas; Projektuojamas
[12 empty] | Pset_ManufacturerTypeInformation.ArticleNumber | Article number or reference that is be applied to a configured product according to a standard scheme for article number definition as defined by the manufacturer. It is often used as the purchasing number. |  | String
[12 empty] | Pset_ManufacturerTypeInformation.Manufacturer | The organization that manufactured and/or assembled the item. |  | String
[12 empty] | Pset_QuantityTakeOff.Height | Characteristic height |  | Real
[12 empty] | Pset_QuantityTakeOff.Length | Gaminio ilgis, mm (0 dešimtainių skaitmenų) arba m (3 dešimtainiai skaitmenys) | IfcLengthMeasure | Real | 1600; 1.6 |  | Žr. IFC ilgio, pločio ir aukščio apibrėžimus
[12 empty] | Pset_QuantityTakeOff.Width | Gaminio plotis, mm (0 dešimtainių skaitmenų) arba m (3 dešimtainiai skaitmenys) | IfcLengthMeasure | Real | 120; 0.8 |  | Žr. IFC ilgio, pločio ir aukščio apibrėžimus
[12 empty] | Tag | Elemento tipo žymuo | IfcLabel | String | GR-10; K-01; AHU-42
[12 empty] | Type | Elemento tipo unikalus kodas, sudarytas iš elemento tipo (Revit Type Mark) ir elemento bendrinio pavadinimo, kuris turės būti naudojamas medžiagų ir kiekių žiniaraščiuose | IfcLabel | String | L1
[12 empty] | VVK.Colour | Dažomo elemento arba jo išorinės ar vidinės pusės spalva, nurodant spalvyną ir spalvos pavadinimą, jei žinomas | IfcLabel | String | RAL 9003 'Signal white'; NCS S-1005-Y |  | Pildoma, jei tokia savybė aktuali
[12 empty] | VVK.Finish | Pagrindinė elemento apdaila | IfcLabel | String | Dažomas milteliniu būdu; Glaistomas, dažomas; Impregnuojamas |  | Pildoma, jei tokia savybė aktuali
[12 empty] | VVK.Material | Pagrindinė elemento medžiaga | IfcLabel | String | Guma; Konstrukcinis plienas; Nerūdijantis plienas; Plastikas; Betonas |  | Pildoma, jei tokia savybė aktuali
Šviesos detektorius | L | LC | BRB |  |  | Šviesos detektorius | Spinduliuotės jutimo komponentas su loginiu išėjimu, skirtas regimosioms elektromagnetinėms bangoms matuoti. |  | IfcSensor, IfcSensorType, IfcDistributionControlElement, IfcDistributionControlElementType, IfcDistributionControlElementTypeEnum | Elementai, nenumatyti kitose projekto dalyse | LoG 3 | [7 empty] | PVA
[12 empty] | Name | Elemento pavadinimas | IfcLabel | String | Gumos danga
[12 empty] | Pset_ConstructionAdministration.SpecificationSectionNumber | Techninės specifikacijos numeris, nurodant projekto dalies žymenį | IfcLabel | String | SA-TS-1.1; SA-TS-C.BA.%CDD1042; T-TS 2.3
[12 empty] | Pset_ElectricalDeviceCommon.IK_Code | IK Code according to IEC 62262 (2002) is a numeric classification for the degree of protection provided by enclosures for electrical equipment against external mechanical impacts. |  | String
[12 empty] | Pset_ElectricalDeviceCommon.IP_Code | IP Code, the International Protection Marking, IEC 60529), classifies and rates the degree of protection provided against intrusion. |  | String
[12 empty] | Pset_ElectricalDeviceCommon.InsulationStandardClass | Insulation standard classes provides basic protection information against electric shock. Defines levels of insulation required in terms of constructional requirements (creepage and clearance distances) and electrical requirements (compliance with electric strength tests). Basic insulation is considered to be shorted under single fault conditions. The actual values required depend on the working voltage to which the insulation is subjected, as well as other factors. Also indicates whether the electrical device has a protective earth connection. |  | String
[12 empty] | Pset_ElectricalDeviceCommon.NominalPowerConsumption | Elektrinio prietaiso ar įrenginio projektinė elektrinė galia, W. | IfcPowerMeasure | Real | 80; 18 |  | Prietaiso ar įrenginio elektrinė galia. Kito tipo energijos galia (šiluminė, mechaninė ir pan.) nurodoma atitinkamoje savybėje.
[12 empty] | Pset_ElectricalDeviceCommon.RatedVoltage | The range of allowed voltage that a device is certified to handle. The upper bound of this value is the maximum. |  | Real
[12 empty] | Pset_ElementComponentCommon.Status | Elemento būsena | IfcLabel | String | Projektuojamas | Esamas; Ardomas; Remontuojamas; Rekonstruojamas; Projektuojamas
[12 empty] | Pset_ManufacturerTypeInformation.ArticleNumber | Article number or reference that is be applied to a configured product according to a standard scheme for article number definition as defined by the manufacturer. It is often used as the purchasing number. |  | String
[12 empty] | Pset_ManufacturerTypeInformation.Manufacturer | The organization that manufactured and/or assembled the item. |  | String
[12 empty] | Pset_QuantityTakeOff.Height | Characteristic height |  | Real
[12 empty] | Pset_QuantityTakeOff.Length | Gaminio ilgis, mm (0 dešimtainių skaitmenų) arba m (3 dešimtainiai skaitmenys) | IfcLengthMeasure | Real | 1600; 1.6 |  | Žr. IFC ilgio, pločio ir aukščio apibrėžimus
[12 empty] | Pset_QuantityTakeOff.Width | Gaminio plotis, mm (0 dešimtainių skaitmenų) arba m (3 dešimtainiai skaitmenys) | IfcLengthMeasure | Real | 120; 0.8 |  | Žr. IFC ilgio, pločio ir aukščio apibrėžimus
[12 empty] | Tag | Elemento tipo žymuo | IfcLabel | String | GR-10; K-01; AHU-42
[12 empty] | Type | Elemento tipo unikalus kodas, sudarytas iš elemento tipo (Revit Type Mark) ir elemento bendrinio pavadinimo, kuris turės būti naudojamas medžiagų ir kiekių žiniaraščiuose | IfcLabel | String | L1
[12 empty] | VVK.Colour | Dažomo elemento arba jo išorinės ar vidinės pusės spalva, nurodant spalvyną ir spalvos pavadinimą, jei žinomas | IfcLabel | String | RAL 9003 'Signal white'; NCS S-1005-Y |  | Pildoma, jei tokia savybė aktuali
[12 empty] | VVK.Finish | Pagrindinė elemento apdaila | IfcLabel | String | Dažomas milteliniu būdu; Glaistomas, dažomas; Impregnuojamas |  | Pildoma, jei tokia savybė aktuali
[12 empty] | VVK.Material | Pagrindinė elemento medžiaga | IfcLabel | String | Guma; Konstrukcinis plienas; Nerūdijantis plienas; Plastikas; Betonas |  | Pildoma, jei tokia savybė aktuali
Kietųjų dalelių jutiklis | L | LC | BQE |  |  | Kietųju dalelių daviklis | Kietųjų dalelių jutimo komponentas su skaliariniu išėjimu. |  | IfcSensor, IfcSensorType, IfcDistributionControlElement, IfcDistributionControlElementType, IfcDistributionControlElementTypeEnum | Elementai, nenumatyti kitose projekto dalyse | LoG 3 | [7 empty] | PVA
[12 empty] | Name | Elemento pavadinimas | IfcLabel | String | Gumos danga
[12 empty] | Pset_ConstructionAdministration.SpecificationSectionNumber | Techninės specifikacijos numeris, nurodant projekto dalies žymenį | IfcLabel | String | SA-TS-1.1; SA-TS-C.BA.%CDD1042; T-TS 2.3
[12 empty] | Pset_ElectricalDeviceCommon.IK_Code | IK Code according to IEC 62262 (2002) is a numeric classification for the degree of protection provided by enclosures for electrical equipment against external mechanical impacts. |  | String
[12 empty] | Pset_ElectricalDeviceCommon.IP_Code | IP Code, the International Protection Marking, IEC 60529), classifies and rates the degree of protection provided against intrusion. |  | String
[12 empty] | Pset_ElectricalDeviceCommon.InsulationStandardClass | Insulation standard classes provides basic protection information against electric shock. Defines levels of insulation required in terms of constructional requirements (creepage and clearance distances) and electrical requirements (compliance with electric strength tests). Basic insulation is considered to be shorted under single fault conditions. The actual values required depend on the working voltage to which the insulation is subjected, as well as other factors. Also indicates whether the electrical device has a protective earth connection. |  | String
[12 empty] | Pset_ElectricalDeviceCommon.NominalPowerConsumption | Elektrinio prietaiso ar įrenginio projektinė elektrinė galia, W. | IfcPowerMeasure | Real | 80; 18 |  | Prietaiso ar įrenginio elektrinė galia. Kito tipo energijos galia (šiluminė, mechaninė ir pan.) nurodoma atitinkamoje savybėje.
[12 empty] | Pset_ElectricalDeviceCommon.RatedVoltage | The range of allowed voltage that a device is certified to handle. The upper bound of this value is the maximum. |  | Real
[12 empty] | Pset_ElementComponentCommon.Status | Elemento būsena | IfcLabel | String | Projektuojamas | Esamas; Ardomas; Remontuojamas; Rekonstruojamas; Projektuojamas
[12 empty] | Pset_ManufacturerTypeInformation.ArticleNumber | Article number or reference that is be applied to a configured product according to a standard scheme for article number definition as defined by the manufacturer. It is often used as the purchasing number. |  | String
[12 empty] | Pset_ManufacturerTypeInformation.Manufacturer | The organization that manufactured and/or assembled the item. |  | String
[12 empty] | Pset_QuantityTakeOff.Height | Characteristic height |  | Real
[12 empty] | Pset_QuantityTakeOff.Length | Gaminio ilgis, mm (0 dešimtainių skaitmenų) arba m (3 dešimtainiai skaitmenys) | IfcLengthMeasure | Real | 1600; 1.6 |  | Žr. IFC ilgio, pločio ir aukščio apibrėžimus
[12 empty] | Pset_QuantityTakeOff.Width | Gaminio plotis, mm (0 dešimtainių skaitmenų) arba m (3 dešimtainiai skaitmenys) | IfcLengthMeasure | Real | 120; 0.8 |  | Žr. IFC ilgio, pločio ir aukščio apibrėžimus
[12 empty] | Tag | Elemento tipo žymuo | IfcLabel | String | GR-10; K-01; AHU-42
[12 empty] | Type | Elemento tipo unikalus kodas, sudarytas iš elemento tipo (Revit Type Mark) ir elemento bendrinio pavadinimo, kuris turės būti naudojamas medžiagų ir kiekių žiniaraščiuose | IfcLabel | String | L1
[12 empty] | VVK.Colour | Dažomo elemento arba jo išorinės ar vidinės pusės spalva, nurodant spalvyną ir spalvos pavadinimą, jei žinomas | IfcLabel | String | RAL 9003 'Signal white'; NCS S-1005-Y |  | Pildoma, jei tokia savybė aktuali
[12 empty] | VVK.Finish | Pagrindinė elemento apdaila | IfcLabel | String | Dažomas milteliniu būdu; Glaistomas, dažomas; Impregnuojamas |  | Pildoma, jei tokia savybė aktuali
[12 empty] | VVK.Material | Pagrindinė elemento medžiaga | IfcLabel | String | Guma; Konstrukcinis plienas; Nerūdijantis plienas; Plastikas; Betonas |  | Pildoma, jei tokia savybė aktuali
Dūmų detektorius | L | LC | %BQF10 |  |  | Kietųju dalelių detektorius | Kietųjų medžiagų ore detektorius, turintis signalizacijos funkciją. |  | IfcSensor, IfcSensorType, IfcDistributionControlElement, IfcDistributionControlElementType, IfcDistributionControlElementTypeEnum | Elementai, nenumatyti kitose projekto dalyse | LoG 3 | [7 empty] | PVA
[12 empty] | Name | Elemento pavadinimas | IfcLabel | String | Gumos danga
[12 empty] | Pset_ConstructionAdministration.SpecificationSectionNumber | Techninės specifikacijos numeris, nurodant projekto dalies žymenį | IfcLabel | String | SA-TS-1.1; SA-TS-C.BA.%CDD1042; T-TS 2.3
[12 empty] | Pset_ElectricalDeviceCommon.IK_Code | IK Code according to IEC 62262 (2002) is a numeric classification for the degree of protection provided by enclosures for electrical equipment against external mechanical impacts. |  | String
[12 empty] | Pset_ElectricalDeviceCommon.IP_Code | IP Code, the International Protection Marking, IEC 60529), classifies and rates the degree of protection provided against intrusion. |  | String
[12 empty] | Pset_ElectricalDeviceCommon.InsulationStandardClass | Insulation standard classes provides basic protection information against electric shock. Defines levels of insulation required in terms of constructional requirements (creepage and clearance distances) and electrical requirements (compliance with electric strength tests). Basic insulation is considered to be shorted under single fault conditions. The actual values required depend on the working voltage to which the insulation is subjected, as well as other factors. Also indicates whether the electrical device has a protective earth connection. |  | String
[12 empty] | Pset_ElectricalDeviceCommon.NominalPowerConsumption | Elektrinio prietaiso ar įrenginio projektinė elektrinė galia, W. | IfcPowerMeasure | Real | 80; 18 |  | Prietaiso ar įrenginio elektrinė galia. Kito tipo energijos galia (šiluminė, mechaninė ir pan.) nurodoma atitinkamoje savybėje.
[12 empty] | Pset_ElectricalDeviceCommon.RatedVoltage | The range of allowed voltage that a device is certified to handle. The upper bound of this value is the maximum. |  | Real
[12 empty] | Pset_ElementComponentCommon.Status | Elemento būsena | IfcLabel | String | Projektuojamas | Esamas; Ardomas; Remontuojamas; Rekonstruojamas; Projektuojamas
[12 empty] | Pset_ManufacturerTypeInformation.ArticleNumber | Article number or reference that is be applied to a configured product according to a standard scheme for article number definition as defined by the manufacturer. It is often used as the purchasing number. |  | String
[12 empty] | Pset_ManufacturerTypeInformation.Manufacturer | The organization that manufactured and/or assembled the item. |  | String
[12 empty] | Pset_QuantityTakeOff.Height | Characteristic height |  | Real
[12 empty] | Pset_QuantityTakeOff.Length | Gaminio ilgis, mm (0 dešimtainių skaitmenų) arba m (3 dešimtainiai skaitmenys) | IfcLengthMeasure | Real | 1600; 1.6 |  | Žr. IFC ilgio, pločio ir aukščio apibrėžimus
[12 empty] | Pset_QuantityTakeOff.Width | Gaminio plotis, mm (0 dešimtainių skaitmenų) arba m (3 dešimtainiai skaitmenys) | IfcLengthMeasure | Real | 120; 0.8 |  | Žr. IFC ilgio, pločio ir aukščio apibrėžimus
[12 empty] | Tag | Elemento tipo žymuo | IfcLabel | String | GR-10; K-01; AHU-42
[12 empty] | Type | Elemento tipo unikalus kodas, sudarytas iš elemento tipo (Revit Type Mark) ir elemento bendrinio pavadinimo, kuris turės būti naudojamas medžiagų ir kiekių žiniaraščiuose | IfcLabel | String | L1
[12 empty] | VVK.Colour | Dažomo elemento arba jo išorinės ar vidinės pusės spalva, nurodant spalvyną ir spalvos pavadinimą, jei žinomas | IfcLabel | String | RAL 9003 'Signal white'; NCS S-1005-Y |  | Pildoma, jei tokia savybė aktuali
[12 empty] | VVK.Finish | Pagrindinė elemento apdaila | IfcLabel | String | Dažomas milteliniu būdu; Glaistomas, dažomas; Impregnuojamas |  | Pildoma, jei tokia savybė aktuali
[12 empty] | VVK.Material | Pagrindinė elemento medžiaga | IfcLabel | String | Guma; Konstrukcinis plienas; Nerūdijantis plienas; Plastikas; Betonas |  | Pildoma, jei tokia savybė aktuali
Medžiagos detektorius | L | LC | BZD |  |  | Medžiagų daviklis | Įvykio jutimo komponentas su loginiu išėjimu, skirtas aptikti medžiagas. |  | IfcSensor, IfcSensorType, IfcDistributionControlElement, IfcDistributionControlElementType, IfcDistributionControlElementTypeEnum | Elementai, nenumatyti kitose projekto dalyse | LoG 3 | [7 empty] | PVA
[12 empty] | Name | Elemento pavadinimas | IfcLabel | String | Gumos danga
[12 empty] | Pset_ConstructionAdministration.SpecificationSectionNumber | Techninės specifikacijos numeris, nurodant projekto dalies žymenį | IfcLabel | String | SA-TS-1.1; SA-TS-C.BA.%CDD1042; T-TS 2.3
[12 empty] | Pset_ElectricalDeviceCommon.IK_Code | IK Code according to IEC 62262 (2002) is a numeric classification for the degree of protection provided by enclosures for electrical equipment against external mechanical impacts. |  | String
[12 empty] | Pset_ElectricalDeviceCommon.IP_Code | IP Code, the International Protection Marking, IEC 60529), classifies and rates the degree of protection provided against intrusion. |  | String
[12 empty] | Pset_ElectricalDeviceCommon.InsulationStandardClass | Insulation standard classes provides basic protection information against electric shock. Defines levels of insulation required in terms of constructional requirements (creepage and clearance distances) and electrical requirements (compliance with electric strength tests). Basic insulation is considered to be shorted under single fault conditions. The actual values required depend on the working voltage to which the insulation is subjected, as well as other factors. Also indicates whether the electrical device has a protective earth connection. |  | String
[12 empty] | Pset_ElectricalDeviceCommon.NominalPowerConsumption | Elektrinio prietaiso ar įrenginio projektinė elektrinė galia, W. | IfcPowerMeasure | Real | 80; 18 |  | Prietaiso ar įrenginio elektrinė galia. Kito tipo energijos galia (šiluminė, mechaninė ir pan.) nurodoma atitinkamoje savybėje.
[12 empty] | Pset_ElectricalDeviceCommon.RatedVoltage | The range of allowed voltage that a device is certified to handle. The upper bound of this value is the maximum. |  | Real
[12 empty] | Pset_ElementComponentCommon.Status | Elemento būsena | IfcLabel | String | Projektuojamas | Esamas; Ardomas; Remontuojamas; Rekonstruojamas; Projektuojamas
[12 empty] | Pset_ManufacturerTypeInformation.ArticleNumber | Article number or reference that is be applied to a configured product according to a standard scheme for article number definition as defined by the manufacturer. It is often used as the purchasing number. |  | String
[12 empty] | Pset_ManufacturerTypeInformation.Manufacturer | The organization that manufactured and/or assembled the item. |  | String
[12 empty] | Pset_QuantityTakeOff.Height | Characteristic height |  | Real
[12 empty] | Pset_QuantityTakeOff.Length | Gaminio ilgis, mm (0 dešimtainių skaitmenų) arba m (3 dešimtainiai skaitmenys) | IfcLengthMeasure | Real | 1600; 1.6 |  | Žr. IFC ilgio, pločio ir aukščio apibrėžimus
[12 empty] | Pset_QuantityTakeOff.Width | Gaminio plotis, mm (0 dešimtainių skaitmenų) arba m (3 dešimtainiai skaitmenys) | IfcLengthMeasure | Real | 120; 0.8 |  | Žr. IFC ilgio, pločio ir aukščio apibrėžimus
[12 empty] | Tag | Elemento tipo žymuo | IfcLabel | String | GR-10; K-01; AHU-42
[12 empty] | Type | Elemento tipo unikalus kodas, sudarytas iš elemento tipo (Revit Type Mark) ir elemento bendrinio pavadinimo, kuris turės būti naudojamas medžiagų ir kiekių žiniaraščiuose | IfcLabel | String | L1
[12 empty] | VVK.Colour | Dažomo elemento arba jo išorinės ar vidinės pusės spalva, nurodant spalvyną ir spalvos pavadinimą, jei žinomas | IfcLabel | String | RAL 9003 'Signal white'; NCS S-1005-Y |  | Pildoma, jei tokia savybė aktuali
[12 empty] | VVK.Finish | Pagrindinė elemento apdaila | IfcLabel | String | Dažomas milteliniu būdu; Glaistomas, dažomas; Impregnuojamas |  | Pildoma, jei tokia savybė aktuali
[12 empty] | VVK.Material | Pagrindinė elemento medžiaga | IfcLabel | String | Guma; Konstrukcinis plienas; Nerūdijantis plienas; Plastikas; Betonas |  | Pildoma, jei tokia savybė aktuali
| L | LC | %BZD0110 |  |  | Apledėjimo daviklis |  |  | IfcSensor, IfcSensorType, IfcDistributionControlElement, IfcDistributionControlElementType, IfcDistributionControlElementTypeEnum | Elementai, nenumatyti kitose projekto dalyse | LoG 3 | [7 empty] | PVA
[12 empty] | Name | Elemento pavadinimas | IfcLabel | String | Gumos danga
[12 empty] | Pset_ConstructionAdministration.SpecificationSectionNumber | Techninės specifikacijos numeris, nurodant projekto dalies žymenį | IfcLabel | String | SA-TS-1.1; SA-TS-C.BA.%CDD1042; T-TS 2.3
[12 empty] | Pset_ElectricalDeviceCommon.IK_Code | IK Code according to IEC 62262 (2002) is a numeric classification for the degree of protection provided by enclosures for electrical equipment against external mechanical impacts. |  | String
[12 empty] | Pset_ElectricalDeviceCommon.IP_Code | IP Code, the International Protection Marking, IEC 60529), classifies and rates the degree of protection provided against intrusion. |  | String
[12 empty] | Pset_ElectricalDeviceCommon.InsulationStandardClass | Insulation standard classes provides basic protection information against electric shock. Defines levels of insulation required in terms of constructional requirements (creepage and clearance distances) and electrical requirements (compliance with electric strength tests). Basic insulation is considered to be shorted under single fault conditions. The actual values required depend on the working voltage to which the insulation is subjected, as well as other factors. Also indicates whether the electrical device has a protective earth connection. |  | String
[12 empty] | Pset_ElectricalDeviceCommon.NominalPowerConsumption | Elektrinio prietaiso ar įrenginio projektinė elektrinė galia, W. | IfcPowerMeasure | Real | 80; 18 |  | Prietaiso ar įrenginio elektrinė galia. Kito tipo energijos galia (šiluminė, mechaninė ir pan.) nurodoma atitinkamoje savybėje.
[12 empty] | Pset_ElectricalDeviceCommon.RatedVoltage | The range of allowed voltage that a device is certified to handle. The upper bound of this value is the maximum. |  | Real
[12 empty] | Pset_ElementComponentCommon.Status | Elemento būsena | IfcLabel | String | Projektuojamas | Esamas; Ardomas; Remontuojamas; Rekonstruojamas; Projektuojamas
[12 empty] | Pset_ManufacturerTypeInformation.ArticleNumber | Article number or reference that is be applied to a configured product according to a standard scheme for article number definition as defined by the manufacturer. It is often used as the purchasing number. |  | String
[12 empty] | Pset_ManufacturerTypeInformation.Manufacturer | The organization that manufactured and/or assembled the item. |  | String
[12 empty] | Pset_QuantityTakeOff.Height | Characteristic height |  | Real
[12 empty] | Pset_QuantityTakeOff.Length | Gaminio ilgis, mm (0 dešimtainių skaitmenų) arba m (3 dešimtainiai skaitmenys) | IfcLengthMeasure | Real | 1600; 1.6 |  | Žr. IFC ilgio, pločio ir aukščio apibrėžimus
[12 empty] | Pset_QuantityTakeOff.Width | Gaminio plotis, mm (0 dešimtainių skaitmenų) arba m (3 dešimtainiai skaitmenys) | IfcLengthMeasure | Real | 120; 0.8 |  | Žr. IFC ilgio, pločio ir aukščio apibrėžimus
[12 empty] | Tag | Elemento tipo žymuo | IfcLabel | String | GR-10; K-01; AHU-42
[12 empty] | Type | Elemento tipo unikalus kodas, sudarytas iš elemento tipo (Revit Type Mark) ir elemento bendrinio pavadinimo, kuris turės būti naudojamas medžiagų ir kiekių žiniaraščiuose | IfcLabel | String | L1
[12 empty] | VVK.Colour | Dažomo elemento arba jo išorinės ar vidinės pusės spalva, nurodant spalvyną ir spalvos pavadinimą, jei žinomas | IfcLabel | String | RAL 9003 'Signal white'; NCS S-1005-Y |  | Pildoma, jei tokia savybė aktuali
[12 empty] | VVK.Finish | Pagrindinė elemento apdaila | IfcLabel | String | Dažomas milteliniu būdu; Glaistomas, dažomas; Impregnuojamas |  | Pildoma, jei tokia savybė aktuali
[12 empty] | VVK.Material | Pagrindinė elemento medžiaga | IfcLabel | String | Guma; Konstrukcinis plienas; Nerūdijantis plienas; Plastikas; Betonas |  | Pildoma, jei tokia savybė aktuali
Lygio keitiklis | L | LC | BLA |  |  | Lygio daviklis | Lygio jutimo komponentas su skaliariniu išėjimu. |  | IfcSensor, IfcSensorType, IfcDistributionControlElement, IfcDistributionControlElementType, IfcDistributionControlElementTypeEnum | Elementai, nenumatyti kitose projekto dalyse | LoG 3 | [7 empty] | PVA
[12 empty] | Name | Elemento pavadinimas | IfcLabel | String | Gumos danga
[12 empty] | Pset_ConstructionAdministration.SpecificationSectionNumber | Techninės specifikacijos numeris, nurodant projekto dalies žymenį | IfcLabel | String | SA-TS-1.1; SA-TS-C.BA.%CDD1042; T-TS 2.3
[12 empty] | Pset_ElectricalDeviceCommon.IK_Code | IK Code according to IEC 62262 (2002) is a numeric classification for the degree of protection provided by enclosures for electrical equipment against external mechanical impacts. |  | String
[12 empty] | Pset_ElectricalDeviceCommon.IP_Code | IP Code, the International Protection Marking, IEC 60529), classifies and rates the degree of protection provided against intrusion. |  | String
[12 empty] | Pset_ElectricalDeviceCommon.InsulationStandardClass | Insulation standard classes provides basic protection information against electric shock. Defines levels of insulation required in terms of constructional requirements (creepage and clearance distances) and electrical requirements (compliance with electric strength tests). Basic insulation is considered to be shorted under single fault conditions. The actual values required depend on the working voltage to which the insulation is subjected, as well as other factors. Also indicates whether the electrical device has a protective earth connection. |  | String
[12 empty] | Pset_ElectricalDeviceCommon.NominalPowerConsumption | Elektrinio prietaiso ar įrenginio projektinė elektrinė galia, W. | IfcPowerMeasure | Real | 80; 18 |  | Prietaiso ar įrenginio elektrinė galia. Kito tipo energijos galia (šiluminė, mechaninė ir pan.) nurodoma atitinkamoje savybėje.
[12 empty] | Pset_ElectricalDeviceCommon.RatedVoltage | The range of allowed voltage that a device is certified to handle. The upper bound of this value is the maximum. |  | Real
[12 empty] | Pset_ElementComponentCommon.Status | Elemento būsena | IfcLabel | String | Projektuojamas | Esamas; Ardomas; Remontuojamas; Rekonstruojamas; Projektuojamas
[12 empty] | Pset_ManufacturerTypeInformation.ArticleNumber | Article number or reference that is be applied to a configured product according to a standard scheme for article number definition as defined by the manufacturer. It is often used as the purchasing number. |  | String
[12 empty] | Pset_ManufacturerTypeInformation.Manufacturer | The organization that manufactured and/or assembled the item. |  | String
[12 empty] | Pset_QuantityTakeOff.Height | Characteristic height |  | Real
[12 empty] | Pset_QuantityTakeOff.Length | Gaminio ilgis, mm (0 dešimtainių skaitmenų) arba m (3 dešimtainiai skaitmenys) | IfcLengthMeasure | Real | 1600; 1.6 |  | Žr. IFC ilgio, pločio ir aukščio apibrėžimus
[12 empty] | Pset_QuantityTakeOff.Width | Gaminio plotis, mm (0 dešimtainių skaitmenų) arba m (3 dešimtainiai skaitmenys) | IfcLengthMeasure | Real | 120; 0.8 |  | Žr. IFC ilgio, pločio ir aukščio apibrėžimus
[12 empty] | Tag | Elemento tipo žymuo | IfcLabel | String | GR-10; K-01; AHU-42
[12 empty] | Type | Elemento tipo unikalus kodas, sudarytas iš elemento tipo (Revit Type Mark) ir elemento bendrinio pavadinimo, kuris turės būti naudojamas medžiagų ir kiekių žiniaraščiuose | IfcLabel | String | L1
[12 empty] | VVK.Colour | Dažomo elemento arba jo išorinės ar vidinės pusės spalva, nurodant spalvyną ir spalvos pavadinimą, jei žinomas | IfcLabel | String | RAL 9003 'Signal white'; NCS S-1005-Y |  | Pildoma, jei tokia savybė aktuali
[12 empty] | VVK.Finish | Pagrindinė elemento apdaila | IfcLabel | String | Dažomas milteliniu būdu; Glaistomas, dažomas; Impregnuojamas |  | Pildoma, jei tokia savybė aktuali
[12 empty] | VVK.Material | Pagrindinė elemento medžiaga | IfcLabel | String | Guma; Konstrukcinis plienas; Nerūdijantis plienas; Plastikas; Betonas |  | Pildoma, jei tokia savybė aktuali
Lygio jungiklis | L | LC | BLB |  |  | Lygio jungiklis | Lygio jutimo komponentas su loginiu išėjimu. |  | IfcSensor, IfcSensorType, IfcDistributionControlElement, IfcDistributionControlElementType, IfcDistributionControlElementTypeEnum | Elementai, nenumatyti kitose projekto dalyse | LoG 3 | [7 empty] | PVA
[12 empty] | Name | Elemento pavadinimas | IfcLabel | String | Gumos danga
[12 empty] | Pset_ConstructionAdministration.SpecificationSectionNumber | Techninės specifikacijos numeris, nurodant projekto dalies žymenį | IfcLabel | String | SA-TS-1.1; SA-TS-C.BA.%CDD1042; T-TS 2.3
[12 empty] | Pset_ElectricalDeviceCommon.IK_Code | IK Code according to IEC 62262 (2002) is a numeric classification for the degree of protection provided by enclosures for electrical equipment against external mechanical impacts. |  | String
[12 empty] | Pset_ElectricalDeviceCommon.IP_Code | IP Code, the International Protection Marking, IEC 60529), classifies and rates the degree of protection provided against intrusion. |  | String
[12 empty] | Pset_ElectricalDeviceCommon.InsulationStandardClass | Insulation standard classes provides basic protection information against electric shock. Defines levels of insulation required in terms of constructional requirements (creepage and clearance distances) and electrical requirements (compliance with electric strength tests). Basic insulation is considered to be shorted under single fault conditions. The actual values required depend on the working voltage to which the insulation is subjected, as well as other factors. Also indicates whether the electrical device has a protective earth connection. |  | String
[12 empty] | Pset_ElectricalDeviceCommon.NominalPowerConsumption | Elektrinio prietaiso ar įrenginio projektinė elektrinė galia, W. | IfcPowerMeasure | Real | 80; 18 |  | Prietaiso ar įrenginio elektrinė galia. Kito tipo energijos galia (šiluminė, mechaninė ir pan.) nurodoma atitinkamoje savybėje.
[12 empty] | Pset_ElectricalDeviceCommon.RatedVoltage | The range of allowed voltage that a device is certified to handle. The upper bound of this value is the maximum. |  | Real
[12 empty] | Pset_ElementComponentCommon.Status | Elemento būsena | IfcLabel | String | Projektuojamas | Esamas; Ardomas; Remontuojamas; Rekonstruojamas; Projektuojamas
[12 empty] | Pset_ManufacturerTypeInformation.ArticleNumber | Article number or reference that is be applied to a configured product according to a standard scheme for article number definition as defined by the manufacturer. It is often used as the purchasing number. |  | String
[12 empty] | Pset_ManufacturerTypeInformation.Manufacturer | The organization that manufactured and/or assembled the item. |  | String
[12 empty] | Pset_QuantityTakeOff.Height | Characteristic height |  | Real
[12 empty] | Pset_QuantityTakeOff.Length | Gaminio ilgis, mm (0 dešimtainių skaitmenų) arba m (3 dešimtainiai skaitmenys) | IfcLengthMeasure | Real | 1600; 1.6 |  | Žr. IFC ilgio, pločio ir aukščio apibrėžimus
[12 empty] | Pset_QuantityTakeOff.Width | Gaminio plotis, mm (0 dešimtainių skaitmenų) arba m (3 dešimtainiai skaitmenys) | IfcLengthMeasure | Real | 120; 0.8 |  | Žr. IFC ilgio, pločio ir aukščio apibrėžimus
[12 empty] | Tag | Elemento tipo žymuo | IfcLabel | String | GR-10; K-01; AHU-42
[12 empty] | Type | Elemento tipo unikalus kodas, sudarytas iš elemento tipo (Revit Type Mark) ir elemento bendrinio pavadinimo, kuris turės būti naudojamas medžiagų ir kiekių žiniaraščiuose | IfcLabel | String | L1
[12 empty] | VVK.Colour | Dažomo elemento arba jo išorinės ar vidinės pusės spalva, nurodant spalvyną ir spalvos pavadinimą, jei žinomas | IfcLabel | String | RAL 9003 'Signal white'; NCS S-1005-Y |  | Pildoma, jei tokia savybė aktuali
[12 empty] | VVK.Finish | Pagrindinė elemento apdaila | IfcLabel | String | Dažomas milteliniu būdu; Glaistomas, dažomas; Impregnuojamas |  | Pildoma, jei tokia savybė aktuali
[12 empty] | VVK.Material | Pagrindinė elemento medžiaga | IfcLabel | String | Guma; Konstrukcinis plienas; Nerūdijantis plienas; Plastikas; Betonas |  | Pildoma, jei tokia savybė aktuali
| L | LC | %BUA1010 |  |  | Meteorologinė stotelė |  |  | IfcSensor, IfcSensorType, IfcDistributionControlElement, IfcDistributionControlElementType, IfcDistributionControlElementTypeEnum | Elementai, nenumatyti kitose projekto dalyse | LoG 3 | [7 empty] | PVA
[12 empty] | Name | Elemento pavadinimas | IfcLabel | String | Gumos danga
[12 empty] | Pset_ConstructionAdministration.SpecificationSectionNumber | Techninės specifikacijos numeris, nurodant projekto dalies žymenį | IfcLabel | String | SA-TS-1.1; SA-TS-C.BA.%CDD1042; T-TS 2.3
[12 empty] | Pset_ElectricalDeviceCommon.IK_Code | IK Code according to IEC 62262 (2002) is a numeric classification for the degree of protection provided by enclosures for electrical equipment against external mechanical impacts. |  | String
[12 empty] | Pset_ElectricalDeviceCommon.IP_Code | IP Code, the International Protection Marking, IEC 60529), classifies and rates the degree of protection provided against intrusion. |  | String
[12 empty] | Pset_ElectricalDeviceCommon.InsulationStandardClass | Insulation standard classes provides basic protection information against electric shock. Defines levels of insulation required in terms of constructional requirements (creepage and clearance distances) and electrical requirements (compliance with electric strength tests). Basic insulation is considered to be shorted under single fault conditions. The actual values required depend on the working voltage to which the insulation is subjected, as well as other factors. Also indicates whether the electrical device has a protective earth connection. |  | String
[12 empty] | Pset_ElectricalDeviceCommon.NominalFrequencyRange | The upper and lower limits of frequency for which the operation of the device is certified. |  | Real
[12 empty] | Pset_ElectricalDeviceCommon.NominalPowerConsumption | Elektrinio prietaiso ar įrenginio projektinė elektrinė galia, W. | IfcPowerMeasure | Real | 80; 18 |  | Prietaiso ar įrenginio elektrinė galia. Kito tipo energijos galia (šiluminė, mechaninė ir pan.) nurodoma atitinkamoje savybėje.
[12 empty] | Pset_ElectricalDeviceCommon.RatedCurrent | The current that a device is designed to handle. |  | Real
[12 empty] | Pset_ElectricalDeviceCommon.RatedVoltage | The range of allowed voltage that a device is certified to handle. The upper bound of this value is the maximum. |  | Real
[12 empty] | Pset_ElementComponentCommon.Status | Elemento būsena | IfcLabel | String | Projektuojamas | Esamas; Ardomas; Remontuojamas; Rekonstruojamas; Projektuojamas
[12 empty] | Pset_ManufacturerTypeInformation.ArticleNumber | Article number or reference that is be applied to a configured product according to a standard scheme for article number definition as defined by the manufacturer. It is often used as the purchasing number. |  | String
[12 empty] | Pset_ManufacturerTypeInformation.Manufacturer | The organization that manufactured and/or assembled the item. |  | String
[12 empty] | Pset_QuantityTakeOff.Height | Characteristic height |  | Real
[12 empty] | Pset_QuantityTakeOff.Length | Gaminio ilgis, mm (0 dešimtainių skaitmenų) arba m (3 dešimtainiai skaitmenys) | IfcLengthMeasure | Real | 1600; 1.6 |  | Žr. IFC ilgio, pločio ir aukščio apibrėžimus
[12 empty] | Pset_QuantityTakeOff.Width | Gaminio plotis, mm (0 dešimtainių skaitmenų) arba m (3 dešimtainiai skaitmenys) | IfcLengthMeasure | Real | 120; 0.8 |  | Žr. IFC ilgio, pločio ir aukščio apibrėžimus
[12 empty] | Tag | Elemento tipo žymuo | IfcLabel | String | GR-10; K-01; AHU-42
[12 empty] | Type | Elemento tipo unikalus kodas, sudarytas iš elemento tipo (Revit Type Mark) ir elemento bendrinio pavadinimo, kuris turės būti naudojamas medžiagų ir kiekių žiniaraščiuose | IfcLabel | String | L1
[12 empty] | VVK.Colour | Dažomo elemento arba jo išorinės ar vidinės pusės spalva, nurodant spalvyną ir spalvos pavadinimą, jei žinomas | IfcLabel | String | RAL 9003 'Signal white'; NCS S-1005-Y |  | Pildoma, jei tokia savybė aktuali
[12 empty] | VVK.Finish | Pagrindinė elemento apdaila | IfcLabel | String | Dažomas milteliniu būdu; Glaistomas, dažomas; Impregnuojamas |  | Pildoma, jei tokia savybė aktuali
[12 empty] | VVK.Material | Pagrindinė elemento medžiaga | IfcLabel | String | Guma; Konstrukcinis plienas; Nerūdijantis plienas; Plastikas; Betonas |  | Pildoma, jei tokia savybė aktuali
Asmens detektorius | L | LC | BZC |  |  | Asmens detektorius | Įvykio jutimo komponentas su loginiu išėjimu, skirtas aptikti žmones. |  | IfcSensor, IfcSensorType, IfcDistributionControlElement, IfcDistributionControlElementType, IfcDistributionControlElementTypeEnum | Elementai, nenumatyti kitose projekto dalyse | LoG 3 | [7 empty] | PVA
[12 empty] | Name | Elemento pavadinimas | IfcLabel | String | Gumos danga
[12 empty] | Pset_ConstructionAdministration.SpecificationSectionNumber | Techninės specifikacijos numeris, nurodant projekto dalies žymenį | IfcLabel | String | SA-TS-1.1; SA-TS-C.BA.%CDD1042; T-TS 2.3
[12 empty] | Pset_ElectricalDeviceCommon.IK_Code | IK Code according to IEC 62262 (2002) is a numeric classification for the degree of protection provided by enclosures for electrical equipment against external mechanical impacts. |  | String
[12 empty] | Pset_ElectricalDeviceCommon.IP_Code | IP Code, the International Protection Marking, IEC 60529), classifies and rates the degree of protection provided against intrusion. |  | String
[12 empty] | Pset_ElectricalDeviceCommon.InsulationStandardClass | Insulation standard classes provides basic protection information against electric shock. Defines levels of insulation required in terms of constructional requirements (creepage and clearance distances) and electrical requirements (compliance with electric strength tests). Basic insulation is considered to be shorted under single fault conditions. The actual values required depend on the working voltage to which the insulation is subjected, as well as other factors. Also indicates whether the electrical device has a protective earth connection. |  | String
[12 empty] | Pset_ElectricalDeviceCommon.NominalPowerConsumption | Elektrinio prietaiso ar įrenginio projektinė elektrinė galia, W. | IfcPowerMeasure | Real | 80; 18 |  | Prietaiso ar įrenginio elektrinė galia. Kito tipo energijos galia (šiluminė, mechaninė ir pan.) nurodoma atitinkamoje savybėje.
[12 empty] | Pset_ElectricalDeviceCommon.RatedVoltage | The range of allowed voltage that a device is certified to handle. The upper bound of this value is the maximum. |  | Real
[12 empty] | Pset_ElementComponentCommon.Status | Elemento būsena | IfcLabel | String | Projektuojamas | Esamas; Ardomas; Remontuojamas; Rekonstruojamas; Projektuojamas
[12 empty] | Pset_ManufacturerTypeInformation.ArticleNumber | Article number or reference that is be applied to a configured product according to a standard scheme for article number definition as defined by the manufacturer. It is often used as the purchasing number. |  | String
[12 empty] | Pset_ManufacturerTypeInformation.Manufacturer | The organization that manufactured and/or assembled the item. |  | String
[12 empty] | Pset_QuantityTakeOff.Height | Characteristic height |  | Real
[12 empty] | Pset_QuantityTakeOff.Length | Gaminio ilgis, mm (0 dešimtainių skaitmenų) arba m (3 dešimtainiai skaitmenys) | IfcLengthMeasure | Real | 1600; 1.6 |  | Žr. IFC ilgio, pločio ir aukščio apibrėžimus
[12 empty] | Pset_QuantityTakeOff.Width | Gaminio plotis, mm (0 dešimtainių skaitmenų) arba m (3 dešimtainiai skaitmenys) | IfcLengthMeasure | Real | 120; 0.8 |  | Žr. IFC ilgio, pločio ir aukščio apibrėžimus
[12 empty] | Tag | Elemento tipo žymuo | IfcLabel | String | GR-10; K-01; AHU-42
[12 empty] | Type | Elemento tipo unikalus kodas, sudarytas iš elemento tipo (Revit Type Mark) ir elemento bendrinio pavadinimo, kuris turės būti naudojamas medžiagų ir kiekių žiniaraščiuose | IfcLabel | String | L1
[12 empty] | VVK.Colour | Dažomo elemento arba jo išorinės ar vidinės pusės spalva, nurodant spalvyną ir spalvos pavadinimą, jei žinomas | IfcLabel | String | RAL 9003 'Signal white'; NCS S-1005-Y |  | Pildoma, jei tokia savybė aktuali
[12 empty] | VVK.Finish | Pagrindinė elemento apdaila | IfcLabel | String | Dažomas milteliniu būdu; Glaistomas, dažomas; Impregnuojamas |  | Pildoma, jei tokia savybė aktuali
[12 empty] | VVK.Material | Pagrindinė elemento medžiaga | IfcLabel | String | Guma; Konstrukcinis plienas; Nerūdijantis plienas; Plastikas; Betonas |  | Pildoma, jei tokia savybė aktuali
Valdymo blokas | L | LC | KEB |  |  | Valdymo blokas | Elektrinis signalo apdorojimo komponentas, skirtas prietaisams valdyti be žmogaus įsikišimo. |  | IfcSensor, IfcSensorType, IfcDistributionControlElement, IfcDistributionControlElementType, IfcDistributionControlElementTypeEnum | Elementai, nenumatyti kitose projekto dalyse | LoG 3 | [7 empty] | PVA
[12 empty] | Name | Elemento pavadinimas | IfcLabel | String | Gumos danga
[12 empty] | Pset_ConstructionAdministration.SpecificationSectionNumber | Techninės specifikacijos numeris, nurodant projekto dalies žymenį | IfcLabel | String | SA-TS-1.1; SA-TS-C.BA.%CDD1042; T-TS 2.3
[12 empty] | Pset_ElectricalDeviceCommon.IK_Code | IK Code according to IEC 62262 (2002) is a numeric classification for the degree of protection provided by enclosures for electrical equipment against external mechanical impacts. |  | String
[12 empty] | Pset_ElectricalDeviceCommon.IP_Code | IP Code, the International Protection Marking, IEC 60529), classifies and rates the degree of protection provided against intrusion. |  | String
[12 empty] | Pset_ElectricalDeviceCommon.InsulationStandardClass | Insulation standard classes provides basic protection information against electric shock. Defines levels of insulation required in terms of constructional requirements (creepage and clearance distances) and electrical requirements (compliance with electric strength tests). Basic insulation is considered to be shorted under single fault conditions. The actual values required depend on the working voltage to which the insulation is subjected, as well as other factors. Also indicates whether the electrical device has a protective earth connection. |  | String
[12 empty] | Pset_ElectricalDeviceCommon.NominalFrequencyRange | The upper and lower limits of frequency for which the operation of the device is certified. |  | Real
[12 empty] | Pset_ElectricalDeviceCommon.NominalPowerConsumption | Elektrinio prietaiso ar įrenginio projektinė elektrinė galia, W. | IfcPowerMeasure | Real | 80; 18 |  | Prietaiso ar įrenginio elektrinė galia. Kito tipo energijos galia (šiluminė, mechaninė ir pan.) nurodoma atitinkamoje savybėje.
[12 empty] | Pset_ElectricalDeviceCommon.RatedCurrent | The current that a device is designed to handle. |  | Real
[12 empty] | Pset_ElectricalDeviceCommon.RatedVoltage | The range of allowed voltage that a device is certified to handle. The upper bound of this value is the maximum. |  | Real
[12 empty] | Pset_ElementComponentCommon.Status | Elemento būsena | IfcLabel | String | Projektuojamas | Esamas; Ardomas; Remontuojamas; Rekonstruojamas; Projektuojamas
[12 empty] | Pset_ManufacturerTypeInformation.ArticleNumber | Article number or reference that is be applied to a configured product according to a standard scheme for article number definition as defined by the manufacturer. It is often used as the purchasing number. |  | String
[12 empty] | Pset_ManufacturerTypeInformation.Manufacturer | The organization that manufactured and/or assembled the item. |  | String
[12 empty] | Pset_QuantityTakeOff.Height | Characteristic height |  | Real
[12 empty] | Pset_QuantityTakeOff.Length | Gaminio ilgis, mm (0 dešimtainių skaitmenų) arba m (3 dešimtainiai skaitmenys) | IfcLengthMeasure | Real | 1600; 1.6 |  | Žr. IFC ilgio, pločio ir aukščio apibrėžimus
[12 empty] | Pset_QuantityTakeOff.Width | Gaminio plotis, mm (0 dešimtainių skaitmenų) arba m (3 dešimtainiai skaitmenys) | IfcLengthMeasure | Real | 120; 0.8 |  | Žr. IFC ilgio, pločio ir aukščio apibrėžimus
[12 empty] | Tag | Elemento tipo žymuo | IfcLabel | String | GR-10; K-01; AHU-42
[12 empty] | Type | Elemento tipo unikalus kodas, sudarytas iš elemento tipo (Revit Type Mark) ir elemento bendrinio pavadinimo, kuris turės būti naudojamas medžiagų ir kiekių žiniaraščiuose | IfcLabel | String | L1
[12 empty] | VVK.Colour | Dažomo elemento arba jo išorinės ar vidinės pusės spalva, nurodant spalvyną ir spalvos pavadinimą, jei žinomas | IfcLabel | String | RAL 9003 'Signal white'; NCS S-1005-Y |  | Pildoma, jei tokia savybė aktuali
[12 empty] | VVK.Finish | Pagrindinė elemento apdaila | IfcLabel | String | Dažomas milteliniu būdu; Glaistomas, dažomas; Impregnuojamas |  | Pildoma, jei tokia savybė aktuali
[12 empty] | VVK.Material | Pagrindinė elemento medžiaga | IfcLabel | String | Guma; Konstrukcinis plienas; Nerūdijantis plienas; Plastikas; Betonas |  | Pildoma, jei tokia savybė aktuali
Dažnio keitiklis | L | LC | TAC |  |  | Dažnio keitiklis | Elektros energijos transformavimo komponentas, transformuojantis iš nuolatinės srovės į nuolatinę srovę keisdamas dažnį. |  | IfcSensor, IfcSensorType, IfcDistributionControlElement, IfcDistributionControlElementType, IfcDistributionControlElementTypeEnum | Elementai, nenumatyti kitose projekto dalyse | LoG 3 | [7 empty] | PVA
[12 empty] | Name | Elemento pavadinimas | IfcLabel | String | Gumos danga
[12 empty] | Pset_ConstructionAdministration.SpecificationSectionNumber | Techninės specifikacijos numeris, nurodant projekto dalies žymenį | IfcLabel | String | SA-TS-1.1; SA-TS-C.BA.%CDD1042; T-TS 2.3
[12 empty] | Pset_ElectricalDeviceCommon.IK_Code | IK Code according to IEC 62262 (2002) is a numeric classification for the degree of protection provided by enclosures for electrical equipment against external mechanical impacts. |  | String
[12 empty] | Pset_ElectricalDeviceCommon.IP_Code | IP Code, the International Protection Marking, IEC 60529), classifies and rates the degree of protection provided against intrusion. |  | String
[12 empty] | Pset_ElectricalDeviceCommon.InsulationStandardClass | Insulation standard classes provides basic protection information against electric shock. Defines levels of insulation required in terms of constructional requirements (creepage and clearance distances) and electrical requirements (compliance with electric strength tests). Basic insulation is considered to be shorted under single fault conditions. The actual values required depend on the working voltage to which the insulation is subjected, as well as other factors. Also indicates whether the electrical device has a protective earth connection. |  | String
[12 empty] | Pset_ElectricalDeviceCommon.NominalFrequencyRange | The upper and lower limits of frequency for which the operation of the device is certified. |  | Real
[12 empty] | Pset_ElectricalDeviceCommon.NominalPowerConsumption | Elektrinio prietaiso ar įrenginio projektinė elektrinė galia, W. | IfcPowerMeasure | Real | 80; 18 |  | Prietaiso ar įrenginio elektrinė galia. Kito tipo energijos galia (šiluminė, mechaninė ir pan.) nurodoma atitinkamoje savybėje.
[12 empty] | Pset_ElectricalDeviceCommon.RatedCurrent | The current that a device is designed to handle. |  | Real
[12 empty] | Pset_ElectricalDeviceCommon.RatedVoltage | The range of allowed voltage that a device is certified to handle. The upper bound of this value is the maximum. |  | Real
[12 empty] | Pset_ElementComponentCommon.Status | Elemento būsena | IfcLabel | String | Projektuojamas | Esamas; Ardomas; Remontuojamas; Rekonstruojamas; Projektuojamas
[12 empty] | Pset_ManufacturerTypeInformation.ArticleNumber | Article number or reference that is be applied to a configured product according to a standard scheme for article number definition as defined by the manufacturer. It is often used as the purchasing number. |  | String
[12 empty] | Pset_ManufacturerTypeInformation.Manufacturer | The organization that manufactured and/or assembled the item. |  | String
[12 empty] | Pset_QuantityTakeOff.Height | Characteristic height |  | Real
[12 empty] | Pset_QuantityTakeOff.Length | Gaminio ilgis, mm (0 dešimtainių skaitmenų) arba m (3 dešimtainiai skaitmenys) | IfcLengthMeasure | Real | 1600; 1.6 |  | Žr. IFC ilgio, pločio ir aukščio apibrėžimus
[12 empty] | Pset_QuantityTakeOff.Width | Gaminio plotis, mm (0 dešimtainių skaitmenų) arba m (3 dešimtainiai skaitmenys) | IfcLengthMeasure | Real | 120; 0.8 |  | Žr. IFC ilgio, pločio ir aukščio apibrėžimus
[12 empty] | Tag | Elemento tipo žymuo | IfcLabel | String | GR-10; K-01; AHU-42
[12 empty] | Type | Elemento tipo unikalus kodas, sudarytas iš elemento tipo (Revit Type Mark) ir elemento bendrinio pavadinimo, kuris turės būti naudojamas medžiagų ir kiekių žiniaraščiuose | IfcLabel | String | L1
[12 empty] | VVK.Colour | Dažomo elemento arba jo išorinės ar vidinės pusės spalva, nurodant spalvyną ir spalvos pavadinimą, jei žinomas | IfcLabel | String | RAL 9003 'Signal white'; NCS S-1005-Y |  | Pildoma, jei tokia savybė aktuali
[12 empty] | VVK.Finish | Pagrindinė elemento apdaila | IfcLabel | String | Dažomas milteliniu būdu; Glaistomas, dažomas; Impregnuojamas |  | Pildoma, jei tokia savybė aktuali
[12 empty] | VVK.Material | Pagrindinė elemento medžiaga | IfcLabel | String | Guma; Konstrukcinis plienas; Nerūdijantis plienas; Plastikas; Betonas |  | Pildoma, jei tokia savybė aktuali
Universalusis kintamosios srovės maitinimo šaltinis | L | LC | TCA |  |  | Kintamos srovės maitinimo blokas | Universalusis maitinimo šaltinis, tiekiantis kintamąją srovę. |  | IfcElectricFlowStorageDevice, IfcEnergyConversionDevice, IfcFlowStorageDevice, IfcDistributionElement | Elementai, nenumatyti kitose projekto dalyse | LoG 3 | [7 empty] | PVA
[12 empty] | Name | Elemento pavadinimas | IfcLabel | String | Gumos danga
[12 empty] | Pset_ManufacturerTypeInformation.ArticleNumber | Article number or reference that is be applied to a configured product according to a standard scheme for article number definition as defined by the manufacturer. It is often used as the purchasing number. |  | String
[12 empty] | Pset_ManufacturerTypeInformation.Manufacturer | The organization that manufactured and/or assembled the item. |  | String
Universalusis nuolatinės srovės maitinimo šaltinis | L | LC | TCB |  |  | Pastovios srovės maitinimo blokas | Universalusis maitinimo šaltinis, tiekiantis nuolatinę srovę. |  | IfcElectricFlowStorageDevice, IfcEnergyConversionDevice, IfcFlowStorageDevice, IfcDistributionElement | Elementai, nenumatyti kitose projekto dalyse | LoG 3 | [7 empty] | PVA
[12 empty] | Name | Elemento pavadinimas | IfcLabel | String | Gumos danga
[12 empty] | Pset_ConstructionAdministration.SpecificationSectionNumber | Techninės specifikacijos numeris, nurodant projekto dalies žymenį | IfcLabel | String | SA-TS-1.1; SA-TS-C.BA.%CDD1042; T-TS 2.3
[12 empty] | Pset_ElectricalDeviceCommon.IK_Code | IK Code according to IEC 62262 (2002) is a numeric classification for the degree of protection provided by enclosures for electrical equipment against external mechanical impacts. |  | String
[12 empty] | Pset_ElectricalDeviceCommon.IP_Code | IP Code, the International Protection Marking, IEC 60529), classifies and rates the degree of protection provided against intrusion. |  | String
[12 empty] | Pset_ElectricalDeviceCommon.InsulationStandardClass | Insulation standard classes provides basic protection information against electric shock. Defines levels of insulation required in terms of constructional requirements (creepage and clearance distances) and electrical requirements (compliance with electric strength tests). Basic insulation is considered to be shorted under single fault conditions. The actual values required depend on the working voltage to which the insulation is subjected, as well as other factors. Also indicates whether the electrical device has a protective earth connection. |  | String
[12 empty] | Pset_ElectricalDeviceCommon.NominalFrequencyRange | The upper and lower limits of frequency for which the operation of the device is certified. |  | Real
[12 empty] | Pset_ElectricalDeviceCommon.NominalPowerConsumption | Elektrinio prietaiso ar įrenginio projektinė elektrinė galia, W. | IfcPowerMeasure | Real | 80; 18 |  | Prietaiso ar įrenginio elektrinė galia. Kito tipo energijos galia (šiluminė, mechaninė ir pan.) nurodoma atitinkamoje savybėje.
[12 empty] | Pset_ElectricalDeviceCommon.RatedCurrent | The current that a device is designed to handle. |  | Real
[12 empty] | Pset_ElectricalDeviceCommon.RatedVoltage | The range of allowed voltage that a device is certified to handle. The upper bound of this value is the maximum. |  | Real
[12 empty] | Pset_ElementComponentCommon.Status | Elemento būsena | IfcLabel | String | Projektuojamas | Esamas; Ardomas; Remontuojamas; Rekonstruojamas; Projektuojamas
[12 empty] | Pset_ManufacturerTypeInformation.ArticleNumber | Article number or reference that is be applied to a configured product according to a standard scheme for article number definition as defined by the manufacturer. It is often used as the purchasing number. |  | String
[12 empty] | Pset_ManufacturerTypeInformation.Manufacturer | The organization that manufactured and/or assembled the item. |  | String
[12 empty] | Pset_QuantityTakeOff.Height | Characteristic height |  | Real
[12 empty] | Pset_QuantityTakeOff.Length | Gaminio ilgis, mm (0 dešimtainių skaitmenų) arba m (3 dešimtainiai skaitmenys) | IfcLengthMeasure | Real | 1600; 1.6 |  | Žr. IFC ilgio, pločio ir aukščio apibrėžimus
[12 empty] | Pset_QuantityTakeOff.Width | Gaminio plotis, mm (0 dešimtainių skaitmenų) arba m (3 dešimtainiai skaitmenys) | IfcLengthMeasure | Real | 120; 0.8 |  | Žr. IFC ilgio, pločio ir aukščio apibrėžimus
[12 empty] | Tag | Elemento tipo žymuo | IfcLabel | String | GR-10; K-01; AHU-42
[12 empty] | Type | Elemento tipo unikalus kodas, sudarytas iš elemento tipo (Revit Type Mark) ir elemento bendrinio pavadinimo, kuris turės būti naudojamas medžiagų ir kiekių žiniaraščiuose | IfcLabel | String | L1
[12 empty] | VVK.Colour | Dažomo elemento arba jo išorinės ar vidinės pusės spalva, nurodant spalvyną ir spalvos pavadinimą, jei žinomas | IfcLabel | String | RAL 9003 'Signal white'; NCS S-1005-Y |  | Pildoma, jei tokia savybė aktuali
[12 empty] | VVK.Finish | Pagrindinė elemento apdaila | IfcLabel | String | Dažomas milteliniu būdu; Glaistomas, dažomas; Impregnuojamas |  | Pildoma, jei tokia savybė aktuali
[12 empty] | VVK.Material | Pagrindinė elemento medžiaga | IfcLabel | String | Guma; Konstrukcinis plienas; Nerūdijantis plienas; Plastikas; Betonas |  | Pildoma, jei tokia savybė aktuali
Korpusas | L | LC | UCA |  |  | Korpusas (skydelis) | Gaubtas, skirtas mechanizmams ar jų dalims apsaugoti nuo išorinio poveikio bei užtikrinti žmonių saugumą (taip pat ir nuo kontakto su elektros srove). |  | IfcJunctionBox, IfcJunctionBoxType | Elementai, nenumatyti kitose projekto dalyse | LoG 3 | [7 empty] | PVA
[12 empty] | Name | Elemento pavadinimas | IfcLabel | String | Gumos danga
[12 empty] | Pset_ConstructionAdministration.SpecificationSectionNumber | Techninės specifikacijos numeris, nurodant projekto dalies žymenį | IfcLabel | String | SA-TS-1.1; SA-TS-C.BA.%CDD1042; T-TS 2.3
[12 empty] | Pset_ElectricalDeviceCommon.NominalPowerConsumption | Elektrinio prietaiso ar įrenginio projektinė elektrinė galia, W. | IfcPowerMeasure | Real | 80; 18 |  | Prietaiso ar įrenginio elektrinė galia. Kito tipo energijos galia (šiluminė, mechaninė ir pan.) nurodoma atitinkamoje savybėje.
[12 empty] | Pset_ElectricalDeviceCommon.RatedVoltage | The range of allowed voltage that a device is certified to handle. The upper bound of this value is the maximum. |  | Real
[12 empty] | Pset_ElementComponentCommon.Status | Elemento būsena | IfcLabel | String | Projektuojamas | Esamas; Ardomas; Remontuojamas; Rekonstruojamas; Projektuojamas
[12 empty] | Pset_ManufacturerTypeInformation.ArticleNumber | Article number or reference that is be applied to a configured product according to a standard scheme for article number definition as defined by the manufacturer. It is often used as the purchasing number. |  | String
[12 empty] | Pset_ManufacturerTypeInformation.Manufacturer | The organization that manufactured and/or assembled the item. |  | String
[12 empty] | Pset_QuantityTakeOff.Height | Characteristic height |  | Real
[12 empty] | Pset_QuantityTakeOff.Length | Gaminio ilgis, mm (0 dešimtainių skaitmenų) arba m (3 dešimtainiai skaitmenys) | IfcLengthMeasure | Real | 1600; 1.6 |  | Žr. IFC ilgio, pločio ir aukščio apibrėžimus
[12 empty] | Pset_QuantityTakeOff.Width | Gaminio plotis, mm (0 dešimtainių skaitmenų) arba m (3 dešimtainiai skaitmenys) | IfcLengthMeasure | Real | 120; 0.8 |  | Žr. IFC ilgio, pločio ir aukščio apibrėžimus
[12 empty] | Tag | Elemento tipo žymuo | IfcLabel | String | GR-10; K-01; AHU-42
[12 empty] | Type | Elemento tipo unikalus kodas, sudarytas iš elemento tipo (Revit Type Mark) ir elemento bendrinio pavadinimo, kuris turės būti naudojamas medžiagų ir kiekių žiniaraščiuose | IfcLabel | String | L1
[12 empty] | VVK.Colour | Dažomo elemento arba jo išorinės ar vidinės pusės spalva, nurodant spalvyną ir spalvos pavadinimą, jei žinomas | IfcLabel | String | RAL 9003 'Signal white'; NCS S-1005-Y |  | Pildoma, jei tokia savybė aktuali
[12 empty] | VVK.Finish | Pagrindinė elemento apdaila | IfcLabel | String | Dažomas milteliniu būdu; Glaistomas, dažomas; Impregnuojamas |  | Pildoma, jei tokia savybė aktuali
[12 empty] | VVK.Material | Pagrindinė elemento medžiaga | IfcLabel | String | Guma; Konstrukcinis plienas; Nerūdijantis plienas; Plastikas; Betonas |  | Pildoma, jei tokia savybė aktuali
Elektrinis variklis | L | LC | MAA |  |  | Elektrinė pavara ar variklis | Elektromagnetinis varomasis komponentas, judantis tolygiai. |  | IfcElectricMotor, IfcElectricMotorType | Elementai, nenumatyti kitose projekto dalyse | LoG 3 | [7 empty] | PVA
[12 empty] | Name | Elemento pavadinimas | IfcLabel | String | Gumos danga
[12 empty] | Pset_ConstructionAdministration.SpecificationSectionNumber | Techninės specifikacijos numeris, nurodant projekto dalies žymenį | IfcLabel | String | SA-TS-1.1; SA-TS-C.BA.%CDD1042; T-TS 2.3
[12 empty] | Pset_ElectricalDeviceCommon.IK_Code | IK Code according to IEC 62262 (2002) is a numeric classification for the degree of protection provided by enclosures for electrical equipment against external mechanical impacts. |  | String
[12 empty] | Pset_ElectricalDeviceCommon.IP_Code | IP Code, the International Protection Marking, IEC 60529), classifies and rates the degree of protection provided against intrusion. |  | String
[12 empty] | Pset_ElectricalDeviceCommon.InsulationStandardClass | Insulation standard classes provides basic protection information against electric shock. Defines levels of insulation required in terms of constructional requirements (creepage and clearance distances) and electrical requirements (compliance with electric strength tests). Basic insulation is considered to be shorted under single fault conditions. The actual values required depend on the working voltage to which the insulation is subjected, as well as other factors. Also indicates whether the electrical device has a protective earth connection. |  | String
[12 empty] | Pset_ElectricalDeviceCommon.NominalFrequencyRange | The upper and lower limits of frequency for which the operation of the device is certified. |  | Real
[12 empty] | Pset_ElectricalDeviceCommon.NominalPowerConsumption | Elektrinio prietaiso ar įrenginio projektinė elektrinė galia, W. | IfcPowerMeasure | Real | 80; 18 |  | Prietaiso ar įrenginio elektrinė galia. Kito tipo energijos galia (šiluminė, mechaninė ir pan.) nurodoma atitinkamoje savybėje.
[12 empty] | Pset_ElectricalDeviceCommon.RatedCurrent | The current that a device is designed to handle. |  | Real
[12 empty] | Pset_ElectricalDeviceCommon.RatedVoltage | The range of allowed voltage that a device is certified to handle. The upper bound of this value is the maximum. |  | Real
[12 empty] | Pset_ElementComponentCommon.Status | Elemento būsena | IfcLabel | String | Projektuojamas | Esamas; Ardomas; Remontuojamas; Rekonstruojamas; Projektuojamas
[12 empty] | Pset_ManufacturerTypeInformation.ArticleNumber | Article number or reference that is be applied to a configured product according to a standard scheme for article number definition as defined by the manufacturer. It is often used as the purchasing number. |  | String
[12 empty] | Pset_ManufacturerTypeInformation.Manufacturer | The organization that manufactured and/or assembled the item. |  | String
[12 empty] | Pset_QuantityTakeOff.Height | Characteristic height |  | Real
[12 empty] | Pset_QuantityTakeOff.Length | Gaminio ilgis, mm (0 dešimtainių skaitmenų) arba m (3 dešimtainiai skaitmenys) | IfcLengthMeasure | Real | 1600; 1.6 |  | Žr. IFC ilgio, pločio ir aukščio apibrėžimus
[12 empty] | Pset_QuantityTakeOff.Width | Gaminio plotis, mm (0 dešimtainių skaitmenų) arba m (3 dešimtainiai skaitmenys) | IfcLengthMeasure | Real | 120; 0.8 |  | Žr. IFC ilgio, pločio ir aukščio apibrėžimus
[12 empty] | Tag | Elemento tipo žymuo | IfcLabel | String | GR-10; K-01; AHU-42
[12 empty] | Type | Elemento tipo unikalus kodas, sudarytas iš elemento tipo (Revit Type Mark) ir elemento bendrinio pavadinimo, kuris turės būti naudojamas medžiagų ir kiekių žiniaraščiuose | IfcLabel | String | L1
[12 empty] | VVK.Colour | Dažomo elemento arba jo išorinės ar vidinės pusės spalva, nurodant spalvyną ir spalvos pavadinimą, jei žinomas | IfcLabel | String | RAL 9003 'Signal white'; NCS S-1005-Y |  | Pildoma, jei tokia savybė aktuali
[12 empty] | VVK.Finish | Pagrindinė elemento apdaila | IfcLabel | String | Dažomas milteliniu būdu; Glaistomas, dažomas; Impregnuojamas |  | Pildoma, jei tokia savybė aktuali
[12 empty] | VVK.Material | Pagrindinė elemento medžiaga | IfcLabel | String | Guma; Konstrukcinis plienas; Nerūdijantis plienas; Plastikas; Betonas |  | Pildoma, jei tokia savybė aktuali
| L | LC |  | %DCB1001 |  | PVA įrenginio ar sistemos aptarnavimo erdvė |  |  | IfcSpace, IfcSpaceType |  | LoG 3 | [7 empty] | PVA
[12 empty] | Pset_ElementComponentCommon.Status | Elemento būsena | IfcLabel | String | Projektuojamas | Esamas; Ardomas; Remontuojamas; Rekonstruojamas; Projektuojamas
[12 empty] | Pset_ManufacturerTypeInformation.ArticleNumber | Article number or reference that is be applied to a configured product according to a standard scheme for article number definition as defined by the manufacturer. It is often used as the purchasing number. |  | String
[12 empty] | Pset_ManufacturerTypeInformation.Manufacturer | The organization that manufactured and/or assembled the item. |  | String