## LoIN - s1
Komponento pavadinimas pagal NSIK klasifikatorių |  | Klasifikatoriai |  |  |  |  | Pavadinimas | Elemento aprašymas | Modeliuojamų elementų pavyzdžiai | IFC tipas | Pastabos | Pateikiama informacija | [7 empty] | PROJEKTO DALIS
| Klasifikavimo kodas „NSIK“ arba klasifikatorius „NSIK" | Funkcinės sistemos kodas - ClassificationSystem.NSIK LF arba „NSIK LF“ klasifikatorius | Techninės sistemos kodas - ClassificationSystem.NSIK LT arba „NSIK LT“ klasifikatorius | Komponento kodas - ClassificationSystemNSIK LK arba „NSIK LK“ klasifikatorius | Erdvės kodas - ClassificationSystem.NSIK B arba „NSIK B“ klasifikatorius | Statinio kodas - ClassificationSystem.NSIK E arba „NSIK E“ klasifikatorius | [5 empty] | Esama situacija LOD, LoG | Atributas arba Savybių rinkinys.Pavadinimas | Atributo ar savybės aprašymas | IFC duomenų tipas | Duomenų tipas | Vertės pavyzdžiai | Leidžiamos reikšmės | Pastabos
SP: Sklypo planas | [11 empty] | 275
Uoliena | <L>A.BA.UUA | A | BA | UUA |  |  | Esamas gruntas | Esamas uolienų gruntas. | Dolomitas, klintys, smiltainis | IfcCovering | Paviršius modeliuojamas kaip plokštuma/tūris apytikslio dydžio, formos. Tikslioje vietoje. | LoG 2 | [7 empty] | SP
[13 empty] | Pset_QuantityTakeOff.Area | Elemento plotas, m² | IfcAreaMeasure | Real | 4.2; 0.42
[13 empty] | VVK.ElementType | The type denotes a particular type that indicates the object further. The use has to be established at the level of instantiable subtypes. In particular it holds the user defined type, if the enumeration of the attribute 'PredefinedType' is set to [[USERDEFINED]]. |  | String
[13 empty] | VVK.Name | Optional name for use by the participating software systems or users. For some subtypes of [[IfcRoot]] the insertion of the [[Name]] attribute may be required. This would be enforced by a where rule. |  | String
Lauko danga | <L>A.AA.NCA | A | AA | NCA |  |  | Eismui skirta danga | Komponentas, sudarantis viršutinę išorinės erdvės dangą ar dangos konstrukcijos viršutinį sluoksnį. | Aikštelės danga, aikštės danga, asfaltbetonio danga, asfaltbetonio viršutinis sluoksnis, asfalto danga, asfalto danga, asfalto viršutinis sluoksnis, asfaltuota danga, betono danga, betono danga, danga be rišiklių, danga su rišikliais, grindinys, granito skaldelės danga, grindinio apdaila, grindinio danga, išorės danga, lauko plytelių danga, medinių lentų lauko danga, medžiu grįsta danga, paviršiaus apdaras, plokščių danga, plytelių danga, trinkelių danga, trinkelių danga | IfcCovering | Paviršius modeliuojamas kaip plokštuma/tūris apytikslio dydžio, formos. Tikslioje vietoje. | LoG 2 | [7 empty] | SP
| <L>.. | [11 empty] | Pset_ElementComponentCommon.Status | Elemento būsena | IfcLabel | String | Esamas | Esamas
<L>..
<L>..
| <L>.. | [11 empty] | Pset_QuantityTakeOff.Area | Elemento plotas, m² | IfcAreaMeasure | Real | 4.2; 0.42
| <L>.. | [11 empty] | Pset_QuantityTakeOff.Thickness | The geometric thickness of the object. |  | Real
| <L>.. | [11 empty] | Pset_QuantityTakeOff.Volume | Gaminio tūris, m³, 3 dešimtainiai skaitmenys | IfcVolumeMeasure | Real | 80.5; 0.006
| <L>.. | [11 empty] | VVK.Colour | Dažomo elemento arba jo išorinės ar vidinės pusės spalva, nurodant spalvyną ir spalvos pavadinimą, jei žinomas | IfcLabel | String | RAL 9003 'Signal white'; NCS S-1005-Y |  | Pildoma, jei tokia savybė aktuali
| <L>.. | [11 empty] | VVK.ElementType | The type denotes a particular type that indicates the object further. The use has to be established at the level of instantiable subtypes. In particular it holds the user defined type, if the enumeration of the attribute 'PredefinedType' is set to [[USERDEFINED]]. |  | String
| <L>.. | [11 empty] | VVK.Finish | Pagrindinė elemento apdaila | IfcLabel | String | Dažomas milteliniu būdu; Glaistomas, dažomas; Impregnuojamas |  | Pildoma, jei tokia savybė aktuali
| <L>.. | [11 empty] | VVK.Material | Pagrindinė elemento medžiaga | IfcLabel | String | Guma; Konstrukcinis plienas; Nerūdijantis plienas; Plastikas; Betonas |  | Pildoma, jei tokia savybė aktuali
| <L>.. | [11 empty] | VVK.Name | Optional name for use by the participating software systems or users. For some subtypes of [[IfcRoot]] the insertion of the [[Name]] attribute may be required. This would be enforced by a where rule. |  | String
<L>..
| <L>.. | [11 empty] | VVK.Tag | The tag (or label) identifier at the particular instance of a product, e.g. the serial number, or the position number. It is the identifier at the occurrence level. |  | String
<L>..
Trinkelių danga | <L>A.AA.%NCA50 | A | AA | %NCA50 |  |  | Trinkelių danga | Lauko danga, formuojama iš mažų matmenų blokelių, įrengiamų ant pasluoksnio ir su užpildytomis siūlėmis. | Betoninių trinkelių danga, gamtinio akmens trinkelės, grindinio trinkelės, guminės trinkelės, keraminių trinkelių danga, medinės trinkelės, polimerbetonio trinkelės | IfcCovering |  | LoG 2 | [7 empty] | SP
| <L>.. | [11 empty] | Pset_ElementComponentCommon.Status | Elemento būsena | IfcLabel | String | Esamas | Esamas
<L>..
<L>..
| <L>.. | [11 empty] | Pset_QuantityTakeOff.Area | Elemento plotas, m² | IfcAreaMeasure | Real | 4.2; 0.42
| <L>.. | [11 empty] | Pset_QuantityTakeOff.Thickness | The geometric thickness of the object. |  | Real
| <L>.. | [11 empty] | Pset_QuantityTakeOff.Volume | Gaminio tūris, m³, 3 dešimtainiai skaitmenys | IfcVolumeMeasure | Real | 80.5; 0.006
| <L>.. | [11 empty] | VVK.Colour | Dažomo elemento arba jo išorinės ar vidinės pusės spalva, nurodant spalvyną ir spalvos pavadinimą, jei žinomas | IfcLabel | String | RAL 9003 'Signal white'; NCS S-1005-Y |  | Pildoma, jei tokia savybė aktuali
| <L>.. | [11 empty] | VVK.ElementType | The type denotes a particular type that indicates the object further. The use has to be established at the level of instantiable subtypes. In particular it holds the user defined type, if the enumeration of the attribute 'PredefinedType' is set to [[USERDEFINED]]. |  | String
| <L>.. | [11 empty] | VVK.Finish | Pagrindinė elemento apdaila | IfcLabel | String | Dažomas milteliniu būdu; Glaistomas, dažomas; Impregnuojamas |  | Pildoma, jei tokia savybė aktuali
| <L>.. | [11 empty] | VVK.Material | Pagrindinė elemento medžiaga | IfcLabel | String | Guma; Konstrukcinis plienas; Nerūdijantis plienas; Plastikas; Betonas |  | Pildoma, jei tokia savybė aktuali
| <L>.. | [11 empty] | VVK.Name | Optional name for use by the participating software systems or users. For some subtypes of [[IfcRoot]] the insertion of the [[Name]] attribute may be required. This would be enforced by a where rule. |  | String
<L>..
| <L>.. | [11 empty] | VVK.Tag | The tag (or label) identifier at the particular instance of a product, e.g. the serial number, or the position number. It is the identifier at the occurrence level. |  | String
<L>..
Stiprinantis masės sluoksnis | <L>A.CA.UMC | A | CA | UMC |  |  | Surišantis sluoksnis | Dangos ar kitą konstrukciją tvirtinantis sluoksnis, formuojantis pagrindą dangai ar kitai konstrukcijai atremti iš rišikliais surištų ar kitaip apdorotų mišinių. | Asfalto pagrindo sluoksnis, betono pagrindo sluoksnis, pagrindas su rišikliais, pagrindo sluoksnis su rišikliais, surištasis pagrindo sluoksnis, šaltai regeneruotas pagrindo sluoksnis | IfcCovering |  | LoG 2 | [7 empty] | SP
| <L>.. | [11 empty] | Pset_ElementComponentCommon.Status | Elemento būsena | IfcLabel | String | Esamas | Esamas
<L>..
<L>..
| <L>.. | [11 empty] | Pset_QuantityTakeOff.Area | Elemento plotas, m² | IfcAreaMeasure | Real | 4.2; 0.42
<L>..
<L>..
| <L>.. | [11 empty] | VVK.Colour | Dažomo elemento arba jo išorinės ar vidinės pusės spalva, nurodant spalvyną ir spalvos pavadinimą, jei žinomas | IfcLabel | String | RAL 9003 'Signal white'; NCS S-1005-Y |  | Pildoma, jei tokia savybė aktuali
| <L>.. | [11 empty] | VVK.ElementType | The type denotes a particular type that indicates the object further. The use has to be established at the level of instantiable subtypes. In particular it holds the user defined type, if the enumeration of the attribute 'PredefinedType' is set to [[USERDEFINED]]. |  | String
<L>..
| <L>.. | [11 empty] | VVK.Material | Pagrindinė elemento medžiaga | IfcLabel | String | Guma; Konstrukcinis plienas; Nerūdijantis plienas; Plastikas; Betonas |  | Pildoma, jei tokia savybė aktuali
| <L>.. | [11 empty] | VVK.Name | Optional name for use by the participating software systems or users. For some subtypes of [[IfcRoot]] the insertion of the [[Name]] attribute may be required. This would be enforced by a where rule. |  | String
<L>..
<L>..
<L>..
Betono pagrindo sluoksnis | <L>A.CA.%UMC30 | A | CA | %UMC30 |  |  | Betono pagrindo sluoksnis | Kelio ar tako surištasis pagrindo sluoksnis, įrengiamas naudojant mineralinių medžiagų mišinius, surištus cementu (gali būti kartu su hidrauliniais rišikliais) | Betono pagrindas, cementu surištas pagrindas, pagrindas su cementiniu ir hidrauliniu rišikliu, pagrindas su cementiniu rišikliu, sucementuotas pagrindas, sucementuoto pagrindo sluoksnis | IfcCovering |  | LoG 2 | [7 empty] | SP
| <L>.. | [11 empty] | Pset_ElementComponentCommon.Status | Elemento būsena | IfcLabel | String | Esamas | Esamas
<L>..
<L>..
| <L>.. | [11 empty] | Pset_QuantityTakeOff.Area | Elemento plotas, m² | IfcAreaMeasure | Real | 4.2; 0.42
<L>..
<L>..
| <L>.. | [11 empty] | VVK.Colour | Dažomo elemento arba jo išorinės ar vidinės pusės spalva, nurodant spalvyną ir spalvos pavadinimą, jei žinomas | IfcLabel | String | RAL 9003 'Signal white'; NCS S-1005-Y |  | Pildoma, jei tokia savybė aktuali
| <L>.. | [11 empty] | VVK.ElementType | The type denotes a particular type that indicates the object further. The use has to be established at the level of instantiable subtypes. In particular it holds the user defined type, if the enumeration of the attribute 'PredefinedType' is set to [[USERDEFINED]]. |  | String
<L>..
| <L>.. | [11 empty] | VVK.Material | Pagrindinė elemento medžiaga | IfcLabel | String | Guma; Konstrukcinis plienas; Nerūdijantis plienas; Plastikas; Betonas |  | Pildoma, jei tokia savybė aktuali
| <L>.. | [11 empty] | VVK.Name | Optional name for use by the participating software systems or users. For some subtypes of [[IfcRoot]] the insertion of the [[Name]] attribute may be required. This would be enforced by a where rule. |  | String
<L>..
<L>..
<L>..
Lauko danga | <L>A.CB.NCA | A | CB | NCA |  |  | Lauko danga | Komponentas, sudarantis viršutinę išorinės erdvės dangą ar dangos konstrukcijos viršutinį sluoksnį. | Aikštelės danga, aikštės danga, asfaltbetonio danga, asfaltbetonio viršutinis sluoksnis, asfalto danga, asfalto danga, asfalto viršutinis sluoksnis, asfaltuota danga, betono danga, betono danga, danga be rišiklių, danga su rišikliais, grindinys, granito skaldelės danga, grindinio apdaila, grindinio danga, išorės danga, lauko plytelių danga, medinių lentų lauko danga, medžiu grįsta danga, paviršiaus apdaras, plokščių danga, plytelių danga, trinkelių danga, trinkelių danga | IfcCovering | Paviršius modeliuojamas kaip plokštuma/tūris apytikslio dydžio, formos. Tikslioje vietoje. | LoG 2 | [7 empty] | SP
| <L>.. | [11 empty] | Pset_ElementComponentCommon.Status | Elemento būsena | IfcLabel | String | Esamas | Esamas
<L>..
<L>..
| <L>.. | [11 empty] | Pset_QuantityTakeOff.Area | Elemento plotas, m² | IfcAreaMeasure | Real | 4.2; 0.42
| <L>.. | [11 empty] | Pset_QuantityTakeOff.Thickness | The geometric thickness of the object. |  | Real
| <L>.. | [11 empty] | Pset_QuantityTakeOff.Volume | Gaminio tūris, m³, 3 dešimtainiai skaitmenys | IfcVolumeMeasure | Real | 80.5; 0.006
| <L>.. | [11 empty] | VVK.Colour | Dažomo elemento arba jo išorinės ar vidinės pusės spalva, nurodant spalvyną ir spalvos pavadinimą, jei žinomas | IfcLabel | String | RAL 9003 'Signal white'; NCS S-1005-Y |  | Pildoma, jei tokia savybė aktuali
| <L>.. | [11 empty] | VVK.ElementType | The type denotes a particular type that indicates the object further. The use has to be established at the level of instantiable subtypes. In particular it holds the user defined type, if the enumeration of the attribute 'PredefinedType' is set to [[USERDEFINED]]. |  | String
| <L>.. | [11 empty] | VVK.Finish | Pagrindinė elemento apdaila | IfcLabel | String | Dažomas milteliniu būdu; Glaistomas, dažomas; Impregnuojamas |  | Pildoma, jei tokia savybė aktuali
| <L>.. | [11 empty] | VVK.Material | Pagrindinė elemento medžiaga | IfcLabel | String | Guma; Konstrukcinis plienas; Nerūdijantis plienas; Plastikas; Betonas |  | Pildoma, jei tokia savybė aktuali
| <L>.. | [11 empty] | VVK.Name | Optional name for use by the participating software systems or users. For some subtypes of [[IfcRoot]] the insertion of the [[Name]] attribute may be required. This would be enforced by a where rule. |  | String
<L>..
<L>..
<L>..
Lauko danga | <L>A.BF.NCA | A | BF | NCA |  |  | Terasos danga | Komponentas, sudarantis viršutinę išorinės erdvės dangą ar dangos konstrukcijos viršutinį sluoksnį. | Aikštelės danga, aikštės danga, asfaltbetonio danga, asfaltbetonio viršutinis sluoksnis, asfalto danga, asfalto danga, asfalto viršutinis sluoksnis, asfaltuota danga, betono danga, betono danga, danga be rišiklių, danga su rišikliais, grindinys, granito skaldelės danga, grindinio apdaila, grindinio danga, išorės danga, lauko plytelių danga, medinių lentų lauko danga, medžiu grįsta danga, paviršiaus apdaras, plokščių danga, plytelių danga, trinkelių danga, trinkelių danga | IfcCovering |  | LoG 2 | [7 empty] | SP
| <L>.. | [11 empty] | Pset_ElementComponentCommon.Status | Elemento būsena | IfcLabel | String | Esamas | Esamas
<L>..
<L>..
| <L>.. | [11 empty] | Pset_QuantityTakeOff.Area | Elemento plotas, m² | IfcAreaMeasure | Real | 4.2; 0.42
| <L>.. | [11 empty] | Pset_QuantityTakeOff.Thickness | The geometric thickness of the object. |  | Real
| <L>.. | [11 empty] | Pset_QuantityTakeOff.Volume | Gaminio tūris, m³, 3 dešimtainiai skaitmenys | IfcVolumeMeasure | Real | 80.5; 0.006
| <L>.. | [11 empty] | VVK.Colour | Dažomo elemento arba jo išorinės ar vidinės pusės spalva, nurodant spalvyną ir spalvos pavadinimą, jei žinomas | IfcLabel | String | RAL 9003 'Signal white'; NCS S-1005-Y |  | Pildoma, jei tokia savybė aktuali
| <L>.. | [11 empty] | VVK.ElementType | The type denotes a particular type that indicates the object further. The use has to be established at the level of instantiable subtypes. In particular it holds the user defined type, if the enumeration of the attribute 'PredefinedType' is set to [[USERDEFINED]]. |  | String
| <L>.. | [11 empty] | VVK.Finish | Pagrindinė elemento apdaila | IfcLabel | String | Dažomas milteliniu būdu; Glaistomas, dažomas; Impregnuojamas |  | Pildoma, jei tokia savybė aktuali
| <L>.. | [11 empty] | VVK.Material | Pagrindinė elemento medžiaga | IfcLabel | String | Guma; Konstrukcinis plienas; Nerūdijantis plienas; Plastikas; Betonas |  | Pildoma, jei tokia savybė aktuali
| <L>.. | [11 empty] | VVK.Name | Optional name for use by the participating software systems or users. For some subtypes of [[IfcRoot]] the insertion of the [[Name]] attribute may be required. This would be enforced by a where rule. |  | String
<L>..
<L>..
<L>..
Lentų danga | <L>A.BF.%NCA70 | A | BF | %NCA70 |  |  | Terasos danga iš lentų | Lauko danga, formuojama iš pailgų elementų, kurie gali būti natūralios ar sintetinės medžiagos. | Lentų danga, lentų takas, medinis takas, medinis takelis, medinių lentų danga, medinių sijų danga, medinių terasinių lentų danga, terasinių kompozitinių lentų danga | IfcCovering |  | LoG 2 | [7 empty] | SP
| <L>.. | [11 empty] | Pset_ElementComponentCommon.Status | Elemento būsena | IfcLabel | String | Esamas | Esamas
<L>..
<L>..
| <L>.. | [11 empty] | Pset_QuantityTakeOff.Area | Elemento plotas, m² | IfcAreaMeasure | Real | 4.2; 0.42
| <L>.. | [11 empty] | Pset_QuantityTakeOff.Thickness | The geometric thickness of the object. |  | Real
| <L>.. | [11 empty] | Pset_QuantityTakeOff.Volume | Gaminio tūris, m³, 3 dešimtainiai skaitmenys | IfcVolumeMeasure | Real | 80.5; 0.006
| <L>.. | [11 empty] | VVK.Colour | Dažomo elemento arba jo išorinės ar vidinės pusės spalva, nurodant spalvyną ir spalvos pavadinimą, jei žinomas | IfcLabel | String | RAL 9003 'Signal white'; NCS S-1005-Y |  | Pildoma, jei tokia savybė aktuali
| <L>.. | [11 empty] | VVK.ElementType | The type denotes a particular type that indicates the object further. The use has to be established at the level of instantiable subtypes. In particular it holds the user defined type, if the enumeration of the attribute 'PredefinedType' is set to [[USERDEFINED]]. |  | String
| <L>.. | [11 empty] | VVK.Finish | Pagrindinė elemento apdaila | IfcLabel | String | Dažomas milteliniu būdu; Glaistomas, dažomas; Impregnuojamas |  | Pildoma, jei tokia savybė aktuali
| <L>.. | [11 empty] | VVK.Material | Pagrindinė elemento medžiaga | IfcLabel | String | Guma; Konstrukcinis plienas; Nerūdijantis plienas; Plastikas; Betonas |  | Pildoma, jei tokia savybė aktuali
| <L>.. | [11 empty] | VVK.Name | Optional name for use by the participating software systems or users. For some subtypes of [[IfcRoot]] the insertion of the [[Name]] attribute may be required. This would be enforced by a where rule. |  | String
<L>..
<L>..
<L>..
Augalinė danga | <L>A.AA.NCG | A | AA | NCG |  |  | Eismui skirta augalinė danga | Augalinės medžiagos apdailinis komponentas. | Apželdintas betonas, Apželdintas korys, Žolės velėna | IfcCovering |  | LoG 2 | [7 empty] | SP
| <L>.. | [11 empty] | Pset_ElementComponentCommon.Status | Elemento būsena | IfcLabel | String | Esamas | Esamas
<L>..
<L>..
| <L>.. | [11 empty] | Pset_QuantityTakeOff.Area | Elemento plotas, m² | IfcAreaMeasure | Real | 4.2; 0.42
<L>..
<L>..
| <L>.. | [11 empty] | VVK.Colour | Dažomo elemento arba jo išorinės ar vidinės pusės spalva, nurodant spalvyną ir spalvos pavadinimą, jei žinomas | IfcLabel | String | RAL 9003 'Signal white'; NCS S-1005-Y |  | Pildoma, jei tokia savybė aktuali
| <L>.. | [11 empty] | VVK.ElementType | The type denotes a particular type that indicates the object further. The use has to be established at the level of instantiable subtypes. In particular it holds the user defined type, if the enumeration of the attribute 'PredefinedType' is set to [[USERDEFINED]]. |  | String
<L>..
| <L>.. | [11 empty] | VVK.Material | Pagrindinė elemento medžiaga | IfcLabel | String | Guma; Konstrukcinis plienas; Nerūdijantis plienas; Plastikas; Betonas |  | Pildoma, jei tokia savybė aktuali
| <L>.. | [11 empty] | VVK.Name | Optional name for use by the participating software systems or users. For some subtypes of [[IfcRoot]] the insertion of the [[Name]] attribute may be required. This would be enforced by a where rule. |  | String
<L>..
<L>..
<L>..
Augalinė danga | <L>A.CF.NCG | A | CF | NCG |  |  | Augalinė danga | Augalinės medžiagos apdailinis komponentas. | Žolės velėna, žydinti pieva | IfcCovering |  | LoG 2 | [7 empty] | SP
| <L>.. | [11 empty] | Pset_ElementComponentCommon.Status | Elemento būsena | IfcLabel | String | Esamas | Esamas
<L>..
<L>..
| <L>.. | [11 empty] | Pset_QuantityTakeOff.Area | Elemento plotas, m² | IfcAreaMeasure | Real | 4.2; 0.42
<L>..
<L>..
| <L>.. | [11 empty] | VVK.ElementType | The type denotes a particular type that indicates the object further. The use has to be established at the level of instantiable subtypes. In particular it holds the user defined type, if the enumeration of the attribute 'PredefinedType' is set to [[USERDEFINED]]. |  | String
| <L>.. | [11 empty] | VVK.Material | Pagrindinė elemento medžiaga | IfcLabel | String | Guma; Konstrukcinis plienas; Nerūdijantis plienas; Plastikas; Betonas |  | Pildoma, jei tokia savybė aktuali
| <L>.. | [11 empty] | VVK.Name | Optional name for use by the participating software systems or users. For some subtypes of [[IfcRoot]] the insertion of the [[Name]] attribute may be required. This would be enforced by a where rule. |  | String
| <L>.. | [11 empty] | VVK.RelatedDocumentationURI | Nuoroda (URI / URL) į su elementu susijusią dokumentaciją. | IfcURIReference | String |  |  | Nuoroda formuojama į CDE aplinkoje sukurtus katalogus, kuriuose saugoma su elementu susijusi rangos, bandymų, atitikties ir panaši informacija. Atitinkamą šių katalogų informaciją pateikia Rangovas.
| <L>.. | [11 empty] | VVK.Tag | The tag (or label) identifier at the particular instance of a product, e.g. the serial number, or the position number. It is the identifier at the occurrence level. |  | String
<L>..
Pagrindo sluoksnis | <L>A.CA.ULA | A | CA | ULA |  |  | Pagrindas | Konstrukcinis komponentas, kuris perima apkrovas nuo statinio ir jas paskirsto į pagrindą ir kurio forma atitinka sluoksnį, užpildytą sutankinta, surišta ar laisvai suberta medžiaga. | Apsauginis šalčiui atsparus sluoksnis, AŠAS, biriųjų medžiagų sluoksnis, pagrindinis sluoksnis, pagrindo sluoksnis be rišiklių, pasluoksnis, PSBR, skaldos pagrindo sluoksnis, SPS, sudėtinis pagrindas, sutankintas pagrindas, šalčiui nejautrus sluoksnis, ŠNS, ŽPS, žvyro pagrindo sluoksnis | IfcCovering |  | LoG 2 | [7 empty] | SP
| <L>.. | [11 empty] | Pset_ElementComponentCommon.Status | Elemento būsena | IfcLabel | String | Esamas | Esamas
<L>..
<L>..
| <L>.. | [11 empty] | Pset_QuantityTakeOff.Area | Elemento plotas, m² | IfcAreaMeasure | Real | 4.2; 0.42
<L>..
<L>..
| <L>.. | [11 empty] | VVK.ElementType | The type denotes a particular type that indicates the object further. The use has to be established at the level of instantiable subtypes. In particular it holds the user defined type, if the enumeration of the attribute 'PredefinedType' is set to [[USERDEFINED]]. |  | String
| <L>.. | [11 empty] | VVK.Material | Pagrindinė elemento medžiaga | IfcLabel | String | Guma; Konstrukcinis plienas; Nerūdijantis plienas; Plastikas; Betonas |  | Pildoma, jei tokia savybė aktuali
| <L>.. | [11 empty] | VVK.Name | Optional name for use by the participating software systems or users. For some subtypes of [[IfcRoot]] the insertion of the [[Name]] attribute may be required. This would be enforced by a where rule. |  | String
<L>..
<L>..
<L>..
Pasluoksnis | <L>A.CA.%ULA20 | A | CA | %ULA20 |  |  | Pasluoksnis | Kintamo storio šaligatvio ar tako apatinis išlyginamasis, paruošiamasis sluoksnis, skirtas trinkelių, plytelių, akmenų dangai ant viršaus kloti. | Apatinis dangos sluoksnis, atsijos, atsijos po trinkelėmis, išlyginamasis atsijų sluoksnis, išlyginamasis pasluoksnis, plytelių pasluoksnis | IfcCovering |  | LoG 2 | [7 empty] | SP
[13 empty] | Pset_ElementComponentCommon.Status | Elemento būsena | IfcLabel | String | Esamas | Esamas
[13 empty] | Pset_QuantityTakeOff.Area | Elemento plotas, m² | IfcAreaMeasure | Real | 4.2; 0.42
[13 empty] | VVK.ElementType | The type denotes a particular type that indicates the object further. The use has to be established at the level of instantiable subtypes. In particular it holds the user defined type, if the enumeration of the attribute 'PredefinedType' is set to [[USERDEFINED]]. |  | String
[13 empty] | VVK.Material | Pagrindinė elemento medžiaga | IfcLabel | String | Guma; Konstrukcinis plienas; Nerūdijantis plienas; Plastikas; Betonas |  | Pildoma, jei tokia savybė aktuali
[13 empty] | VVK.Name | Optional name for use by the participating software systems or users. For some subtypes of [[IfcRoot]] the insertion of the [[Name]] attribute may be required. This would be enforced by a where rule. |  | String
Pagrindo sluoksnis iš biriųjų medžiagų | <L>A.CA.%ULA30 | A | CA | %ULA30 |  |  | Pagrindas iš biriųjų medžiagu | Apkrovas paskirstantis pagrindo sluoksnis, sudarytas iš nesurištųjų biriųjų medžiagų. | Balasto sluoksnis, skalda, skaldos pagrindo sluoksnis, skaldos po pamatu sluoksnis, skaldos sluoksnis, sluoksnis be rišiklių, SPS, ŽPS, žvyras, žvyro pagrindo sluoksnis, žvyro sluoksnis, žvyro sluoksnis | IfcCovering |  | LoG 2 | [7 empty] | SP
| <L>.. | [11 empty] | Pset_ElementComponentCommon.Status | Elemento būsena | IfcLabel | String | Esamas | Esamas
<L>..
<L>..
| <L>.. | [11 empty] | Pset_QuantityTakeOff.Area | Elemento plotas, m² | IfcAreaMeasure | Real | 4.2; 0.42
<L>..
<L>..
| <L>.. | [11 empty] | VVK.ElementType | The type denotes a particular type that indicates the object further. The use has to be established at the level of instantiable subtypes. In particular it holds the user defined type, if the enumeration of the attribute 'PredefinedType' is set to [[USERDEFINED]]. |  | String
| <L>.. | [11 empty] | VVK.Material | Pagrindinė elemento medžiaga | IfcLabel | String | Guma; Konstrukcinis plienas; Nerūdijantis plienas; Plastikas; Betonas |  | Pildoma, jei tokia savybė aktuali
| <L>.. | [11 empty] | VVK.Name | Optional name for use by the participating software systems or users. For some subtypes of [[IfcRoot]] the insertion of the [[Name]] attribute may be required. This would be enforced by a where rule. |  | String
<L>..
<L>..
<L>..
Šalčiui nejautrių medžiagų sluoksnis | <L>A.CA.%ULA32 | A | CA | %ULA32 |  |  | ŠAS pagrindas | Vandeniui pralaidus ir šalčiui atsparių medžiagų pagrindo sluoksnis be rišiklių. | Nejautrių šalčiui medžiagų sluoksnis, nejautrus šalčiui sluoksnis, nesurištųjų mineralinių medžiagų mišinys nejautrus šalčiui, ŠNS | IfcCovering |  | LoG 2 | [7 empty] | SP
| <L>.. | [11 empty] | Pset_ElementComponentCommon.Status | Elemento būsena | IfcLabel | String | Esamas | Esamas
<L>..
<L>..
| <L>.. | [11 empty] | Pset_QuantityTakeOff.Area | Elemento plotas, m² | IfcAreaMeasure | Real | 4.2; 0.42
<L>..
<L>..
| <L>.. | [11 empty] | VVK.ElementType | The type denotes a particular type that indicates the object further. The use has to be established at the level of instantiable subtypes. In particular it holds the user defined type, if the enumeration of the attribute 'PredefinedType' is set to [[USERDEFINED]]. |  | String
| <L>.. | [11 empty] | VVK.Material | Pagrindinė elemento medžiaga | IfcLabel | String | Guma; Konstrukcinis plienas; Nerūdijantis plienas; Plastikas; Betonas |  | Pildoma, jei tokia savybė aktuali
| <L>.. | [11 empty] | VVK.Name | Optional name for use by the participating software systems or users. For some subtypes of [[IfcRoot]] the insertion of the [[Name]] attribute may be required. This would be enforced by a where rule. |  | String
<L>..
<L>..
<L>..
Medis | <L>A.RA.TRA | A | RA | TRA |  |  | Medis | Daugiametis augalas, kuris užauga iki ne mažiau kaip 3 m aukščio, turintis aiškų pagrindinį sumedėjusį stiebą ir šaknis. Antžeminę medžio dalį sudaro liemuo ir šakos su lapais. | Organinis augalas su vienu sumedėjusiu stiebu | IfcGeographicElement, IfcGeographicElementType |  | LoG 2 | [7 empty] | SP
| <L>.. | [11 empty] | Pset_ElementComponentCommon.Status | Elemento būsena | IfcLabel | String | Esamas | Esamas
<L>..
<L>..
| <L>.. | [11 empty] | Pset_QuantityTakeOff.Diameter | Gaminio diametras |  | Real | 600; 0.6 |  | Jei taikomas
| <L>.. | [11 empty] | Pset_QuantityTakeOff.Height | Characteristic height |  | Real
| <L>.. | [11 empty] | Pset_VegetationCommon.BotanicalName | Formal scientific name conforming to the International Code of Nomenclature for algae, fungi, and plants (ICN) |  | String
| <L>.. | [11 empty] | Pset_VegetationCommon.LocalName | The local name that the plant is known as. |  | String
<L>..
| <L>.. | [11 empty] | VVK.Name | Optional name for use by the participating software systems or users. For some subtypes of [[IfcRoot]] the insertion of the [[Name]] attribute may be required. This would be enforced by a where rule. |  | String
| <L>.. | [11 empty] | VVK.RelatedDocumentationURI | Nuoroda (URI / URL) į su elementu susijusią dokumentaciją. | IfcURIReference | String |  |  | Nuoroda formuojama į CDE aplinkoje sukurtus katalogus, kuriuose saugoma su elementu susijusi rangos, bandymų, atitikties ir panaši informacija. Atitinkamą šių katalogų informaciją pateikia Rangovas.
| <L>.. | [11 empty] | VVK.Tag | The tag (or label) identifier at the particular instance of a product, e.g. the serial number, or the position number. It is the identifier at the occurrence level. |  | String
<L>..
Krūmas | <L>A.RA.TRB | A | RA | TRB |  |  | Krūmas | Daugiametis augalas su keliais ar keliolika maždaug vienodo storumo sumedėjusių, nuo žemės paviršiaus arba arti jo išsišakojusių stiebų. | Organinis augalas su keliais sumedėjusiais stiebais, krūmynas | IfcGeographicElement, IfcGeographicElementType |  | LoG 2 | [7 empty] | SP
| <L>.. | [11 empty] | Pset_ElementComponentCommon.Status | Elemento būsena | IfcLabel | String | Esamas | Esamas
<L>..
<L>..
| <L>.. | [11 empty] | Pset_QuantityTakeOff.Diameter | Gaminio diametras |  | Real | 600; 0.6 |  | Jei taikomas
| <L>.. | [11 empty] | Pset_QuantityTakeOff.Height | Characteristic height |  | Real
| <L>.. | [11 empty] | Pset_VegetationCommon.BotanicalName | Formal scientific name conforming to the International Code of Nomenclature for algae, fungi, and plants (ICN) |  | String
| <L>.. | [11 empty] | Pset_VegetationCommon.LocalName | The local name that the plant is known as. |  | String
<L>..
| <L>.. | [11 empty] | VVK.Name | Optional name for use by the participating software systems or users. For some subtypes of [[IfcRoot]] the insertion of the [[Name]] attribute may be required. This would be enforced by a where rule. |  | String
| <L>.. | [11 empty] | VVK.RelatedDocumentationURI | Nuoroda (URI / URL) į su elementu susijusią dokumentaciją. | IfcURIReference | String |  |  | Nuoroda formuojama į CDE aplinkoje sukurtus katalogus, kuriuose saugoma su elementu susijusi rangos, bandymų, atitikties ir panaši informacija. Atitinkamą šių katalogų informaciją pateikia Rangovas.
| <L>.. | [11 empty] | VVK.Tag | The tag (or label) identifier at the particular instance of a product, e.g. the serial number, or the position number. It is the identifier at the occurrence level. |  | String
<L>..
Žolė | <L>A.RA.TRD | A | RA | TRD |  |  | Žolė | Augalas, kuris nėra sumedėjęs arba yra nereikšmingai sumedėjęs. | Daržovinis augalas, gėlė, žolelė | IfcCovering |  | LoG 2 | [7 empty] | SP
| <L>.. | [11 empty] | Pset_ElementComponentCommon.Status | Elemento būsena | IfcLabel | String | Esamas | Esamas
<L>..
<L>..
| <L>.. | [11 empty] | Pset_QuantityTakeOff.Area | Elemento plotas, m² | IfcAreaMeasure | Real | 4.2; 0.42
<L>..
<L>..
| <L>.. | [11 empty] | VVK.ElementType | The type denotes a particular type that indicates the object further. The use has to be established at the level of instantiable subtypes. In particular it holds the user defined type, if the enumeration of the attribute 'PredefinedType' is set to [[USERDEFINED]]. |  | String
| <L>.. | [11 empty] | VVK.Name | Optional name for use by the participating software systems or users. For some subtypes of [[IfcRoot]] the insertion of the [[Name]] attribute may be required. This would be enforced by a where rule. |  | String
<L>..
<L>..
Baldas | <L>S.RB.CLC | S | RB | CLC |  |  | Atsisėdimas | Atviras stacionarus komponentas skirtas atsisėsti ar atsigulti. | Kėdė, lova, sofa. sėdynė, suoliukas | IfcFurniture, IfcFurnitureType |  | LoG 2 | [7 empty] | SP
| <L>.. | [11 empty] | Pset_ElementComponentCommon.Status | Elemento būsena | IfcLabel | String | Esamas | Esamas
<L>..
<L>..
| <L>.. | [11 empty] | Pset_QuantityTakeOff.Height | Characteristic height |  | Real
| <L>.. | [11 empty] | Pset_QuantityTakeOff.Length | Gaminio ilgis, mm (0 dešimtainių skaitmenų) arba m (3 dešimtainiai skaitmenys) | IfcLengthMeasure | Real | 1600; 1.6 |  | Žr. IFC ilgio, pločio ir aukščio apibrėžimus
| <L>.. | [11 empty] | Pset_QuantityTakeOff.Width | Gaminio plotis, mm (0 dešimtainių skaitmenų) arba m (3 dešimtainiai skaitmenys) | IfcLengthMeasure | Real | 120; 0.8 |  | Žr. IFC ilgio, pločio ir aukščio apibrėžimus
| <L>.. | [11 empty] | VVK.Colour | Dažomo elemento arba jo išorinės ar vidinės pusės spalva, nurodant spalvyną ir spalvos pavadinimą, jei žinomas | IfcLabel | String | RAL 9003 'Signal white'; NCS S-1005-Y |  | Pildoma, jei tokia savybė aktuali
| <L>.. | [11 empty] | VVK.ElementType | The type denotes a particular type that indicates the object further. The use has to be established at the level of instantiable subtypes. In particular it holds the user defined type, if the enumeration of the attribute 'PredefinedType' is set to [[USERDEFINED]]. |  | String
| <L>.. | [11 empty] | VVK.Finish | Pagrindinė elemento apdaila | IfcLabel | String | Dažomas milteliniu būdu; Glaistomas, dažomas; Impregnuojamas |  | Pildoma, jei tokia savybė aktuali
| <L>.. | [11 empty] | VVK.Material | Pagrindinė elemento medžiaga | IfcLabel | String | Guma; Konstrukcinis plienas; Nerūdijantis plienas; Plastikas; Betonas |  | Pildoma, jei tokia savybė aktuali
| <L>.. | [11 empty] | VVK.Name | Optional name for use by the participating software systems or users. For some subtypes of [[IfcRoot]] the insertion of the [[Name]] attribute may be required. This would be enforced by a where rule. |  | String
<L>..
<L>..
Konteineris | <L>S.RA.CNA | S | RA | CNA |  |  | Pakeltos lysvės | Kilnojamas kaupimo komponentas medžiagoms laikyti ar žmonėms būti. | Automobilio pakelėjas, ekskavatoriaus kaušas, elevatoriaus kaušas, futliaras, kibiras, talpa, talpykla | IfcFurniture, IfcFurnitureType |  | LoG 2 | [7 empty] | SP
| <L>.. | [11 empty] | Pset_ElementComponentCommon.Status | Elemento būsena | IfcLabel | String | Esamas | Esamas
<L>..
<L>..
| <L>.. | [11 empty] | Pset_QuantityTakeOff.Height | Characteristic height |  | Real
| <L>.. | [11 empty] | Pset_QuantityTakeOff.Length | Gaminio ilgis, mm (0 dešimtainių skaitmenų) arba m (3 dešimtainiai skaitmenys) | IfcLengthMeasure | Real | 1600; 1.6 |  | Žr. IFC ilgio, pločio ir aukščio apibrėžimus
| <L>.. | [11 empty] | Pset_QuantityTakeOff.Volume | Gaminio tūris, m³, 3 dešimtainiai skaitmenys | IfcVolumeMeasure | Real | 80.5; 0.006
| <L>.. | [11 empty] | Pset_QuantityTakeOff.Width | Gaminio plotis, mm (0 dešimtainių skaitmenų) arba m (3 dešimtainiai skaitmenys) | IfcLengthMeasure | Real | 120; 0.8 |  | Žr. IFC ilgio, pločio ir aukščio apibrėžimus
| <L>.. | [11 empty] | VVK.Colour | Dažomo elemento arba jo išorinės ar vidinės pusės spalva, nurodant spalvyną ir spalvos pavadinimą, jei žinomas | IfcLabel | String | RAL 9003 'Signal white'; NCS S-1005-Y |  | Pildoma, jei tokia savybė aktuali
<L>..
| <L>.. | [11 empty] | VVK.Finish | Pagrindinė elemento apdaila | IfcLabel | String | Dažomas milteliniu būdu; Glaistomas, dažomas; Impregnuojamas |  | Pildoma, jei tokia savybė aktuali
| <L>.. | [11 empty] | VVK.Material | Pagrindinė elemento medžiaga | IfcLabel | String | Guma; Konstrukcinis plienas; Nerūdijantis plienas; Plastikas; Betonas |  | Pildoma, jei tokia savybė aktuali
| <L>.. | [11 empty] | VVK.Name | Optional name for use by the participating software systems or users. For some subtypes of [[IfcRoot]] the insertion of the [[Name]] attribute may be required. This would be enforced by a where rule. |  | String
| <L>.. | [11 empty] | VVK.Tag | The tag (or label) identifier at the particular instance of a product, e.g. the serial number, or the position number. It is the identifier at the occurrence level. |  | String
<L>..
Apsauginis turėklas | <L>B.%CL10.FQD | B | %CL10 | FQD |  |  | Apsauginis turėklas | Prevencinis komponentas, saugantis nuo iškritimo ar susidūrimo. | Apsauginis bėgelis, apsauginis stogas, apsauginė tvorelė, porankis, apsauginis barjeras | IfcRailing, IfcRailingType |  | LoG 2 | [7 empty] | SP
| <L>.. | [11 empty] | Pset_ElementComponentCommon.Status | Elemento būsena | IfcLabel | String | Esamas | Esamas
<L>..
<L>..
| <L>.. | [11 empty] | Pset_QuantityTakeOff.Area | Elemento plotas, m² | IfcAreaMeasure | Real | 4.2; 0.42
| <L>.. | [11 empty] | Pset_QuantityTakeOff.Height | Characteristic height |  | Real
| <L>.. | [11 empty] | Pset_QuantityTakeOff.Width | Gaminio plotis, mm (0 dešimtainių skaitmenų) arba m (3 dešimtainiai skaitmenys) | IfcLengthMeasure | Real | 120; 0.8 |  | Žr. IFC ilgio, pločio ir aukščio apibrėžimus
| <L>.. | [11 empty] | Pset_ServiceLifeFactors.OutdoorEnvironment | Elemento aplinkos agresyvumo klasė | IfcLabel | String | XC3; XC6; XO; XC1 |  | Jei taikoma
| <L>.. | [11 empty] | VVK.Colour | Dažomo elemento arba jo išorinės ar vidinės pusės spalva, nurodant spalvyną ir spalvos pavadinimą, jei žinomas | IfcLabel | String | RAL 9003 'Signal white'; NCS S-1005-Y |  | Pildoma, jei tokia savybė aktuali
| <L>.. | [11 empty] | VVK.ElementType | The type denotes a particular type that indicates the object further. The use has to be established at the level of instantiable subtypes. In particular it holds the user defined type, if the enumeration of the attribute 'PredefinedType' is set to [[USERDEFINED]]. |  | String
| <L>.. | [11 empty] | VVK.Finish | Pagrindinė elemento apdaila | IfcLabel | String | Dažomas milteliniu būdu; Glaistomas, dažomas; Impregnuojamas |  | Pildoma, jei tokia savybė aktuali
| <L>.. | [11 empty] | VVK.Material | Pagrindinė elemento medžiaga | IfcLabel | String | Guma; Konstrukcinis plienas; Nerūdijantis plienas; Plastikas; Betonas |  | Pildoma, jei tokia savybė aktuali
| <L>.. | [11 empty] | VVK.Name | Optional name for use by the participating software systems or users. For some subtypes of [[IfcRoot]] the insertion of the [[Name]] attribute may be required. This would be enforced by a where rule. |  | String
<L>..
| <L>.. | [11 empty] | VVK.Tag | The tag (or label) identifier at the particular instance of a product, e.g. the serial number, or the position number. It is the identifier at the occurrence level. |  | String
<L>..
Grotelės | <L>G.%JD10.NAC | G | %JD10 | NAC |  |  | Horizontalios grotelės | Užpildantis komponentas, praleidžiantis skysčius. |  |  |  | LoG 2 | [7 empty] | SP
| <L>.. | [11 empty] | Pset_ElementComponentCommon.Status | Elemento būsena | IfcLabel | String | Esamas | Esamas
<L>..
<L>..
| <L>.. | [11 empty] | Pset_QuantityTakeOff.Area | Elemento plotas, m² | IfcAreaMeasure | Real | 4.2; 0.42
<L>..
<L>..
| <L>.. | [11 empty] | VVK.Colour | Dažomo elemento arba jo išorinės ar vidinės pusės spalva, nurodant spalvyną ir spalvos pavadinimą, jei žinomas | IfcLabel | String | RAL 9003 'Signal white'; NCS S-1005-Y |  | Pildoma, jei tokia savybė aktuali
| <L>.. | [11 empty] | VVK.ElementType | The type denotes a particular type that indicates the object further. The use has to be established at the level of instantiable subtypes. In particular it holds the user defined type, if the enumeration of the attribute 'PredefinedType' is set to [[USERDEFINED]]. |  | String
| <L>.. | [11 empty] | VVK.Finish | Pagrindinė elemento apdaila | IfcLabel | String | Cinkuotas |  | Pildoma, jei tokia savybė aktuali
| <L>.. | [11 empty] | VVK.Material | Pagrindinė elemento medžiaga | IfcLabel | String | Plienas; Aliuminis; Nerūdijantis plienas; Plastikas; Betonas |  | Pildoma, jei tokia savybė aktuali
| <L>.. | [11 empty] | VVK.Name | Optional name for use by the participating software systems or users. For some subtypes of [[IfcRoot]] the insertion of the [[Name]] attribute may be required. This would be enforced by a where rule. |  | String
<L>..
| <L>.. | [11 empty] | VVK.Tag | The tag (or label) identifier at the particular instance of a product, e.g. the serial number, or the position number. It is the identifier at the occurrence level. |  | String
<L>..
Konteineris | <L>S.RB.CNA | S | RB | CNA |  |  | Talpa kitiekms objektams | Kilnojamas kaupimo komponentas medžiagoms laikyti ar žmonėms būti. | Klomba gėlėms; Pakelta lysvė | IfcFurniture, IfcFurnitureType |  | LoG 2 | [7 empty] | SP
| <L>.. | [11 empty] | Pset_ElementComponentCommon.Status | Elemento būsena | IfcLabel | String | Esamas | Esamas
<L>..
<L>..
| <L>.. | [11 empty] | Pset_QuantityTakeOff.Height | Characteristic height |  | Real
| <L>.. | [11 empty] | Pset_QuantityTakeOff.Length | Gaminio ilgis, mm (0 dešimtainių skaitmenų) arba m (3 dešimtainiai skaitmenys) | IfcLengthMeasure | Real | 1600; 1.6 |  | Žr. IFC ilgio, pločio ir aukščio apibrėžimus
| <L>.. | [11 empty] | Pset_QuantityTakeOff.Volume | Gaminio tūris, m³, 3 dešimtainiai skaitmenys | IfcVolumeMeasure | Real | 80.5; 0.006
| <L>.. | [11 empty] | Pset_QuantityTakeOff.Width | Gaminio plotis, mm (0 dešimtainių skaitmenų) arba m (3 dešimtainiai skaitmenys) | IfcLengthMeasure | Real | 120; 0.8 |  | Žr. IFC ilgio, pločio ir aukščio apibrėžimus
| <L>.. | [11 empty] | VVK.Colour | Dažomo elemento arba jo išorinės ar vidinės pusės spalva, nurodant spalvyną ir spalvos pavadinimą, jei žinomas | IfcLabel | String | RAL 9003 'Signal white'; NCS S-1005-Y |  | Pildoma, jei tokia savybė aktuali
| <L>.. | [11 empty] | VVK.ElementType | The type denotes a particular type that indicates the object further. The use has to be established at the level of instantiable subtypes. In particular it holds the user defined type, if the enumeration of the attribute 'PredefinedType' is set to [[USERDEFINED]]. |  | String
| <L>.. | [11 empty] | VVK.Finish | Pagrindinė elemento apdaila | IfcLabel | String | Dažytas milteliniu būdu; Cinkuotas; Dažytas; Impregnuotas |  | Pildoma, jei tokia savybė aktuali
| <L>.. | [11 empty] | VVK.Material | Pagrindinė elemento medžiaga | IfcLabel | String | Medis; Plienas; Nerūdijantis plienas; Plastikas; Betonas |  | Pildoma, jei tokia savybė aktuali
| <L>.. | [11 empty] | VVK.Name | Optional name for use by the participating software systems or users. For some subtypes of [[IfcRoot]] the insertion of the [[Name]] attribute may be required. This would be enforced by a where rule. |  | String
| <L>.. | [11 empty] | VVK.Tag | The tag (or label) identifier at the particular instance of a product, e.g. the serial number, or the position number. It is the identifier at the occurrence level. |  | String
<L>..
Transporto priemonės stovas | <L>S.RB.UAJ | S | RB | UAJ |  |  | Transporto priemonės stovas | Transporto priemonės stacionarios padėties komponentas. | Dviračių stovas, paspirtukų stovas, stendas, stovas | IfcFurniture, IfcFurnitureType |  | LoG 2 | [7 empty] | SP
| <L>.. | [11 empty] | Pset_ElementComponentCommon.Status | Elemento būsena | IfcLabel | String | Esamas | Esamas
<L>..
<L>..
| <L>.. | [11 empty] | Pset_QuantityTakeOff.Height | Characteristic height |  | Real
| <L>.. | [11 empty] | Pset_QuantityTakeOff.Length | Gaminio ilgis, mm (0 dešimtainių skaitmenų) arba m (3 dešimtainiai skaitmenys) | IfcLengthMeasure | Real | 1600; 1.6 |  | Žr. IFC ilgio, pločio ir aukščio apibrėžimus
| <L>.. | [11 empty] | Pset_QuantityTakeOff.Width | Gaminio plotis, mm (0 dešimtainių skaitmenų) arba m (3 dešimtainiai skaitmenys) | IfcLengthMeasure | Real | 120; 0.8 |  | Žr. IFC ilgio, pločio ir aukščio apibrėžimus
| <L>.. | [11 empty] | VVK.Colour | Dažomo elemento arba jo išorinės ar vidinės pusės spalva, nurodant spalvyną ir spalvos pavadinimą, jei žinomas | IfcLabel | String | RAL 9003 'Signal white'; NCS S-1005-Y |  | Pildoma, jei tokia savybė aktuali
| <L>.. | [11 empty] | VVK.ElementType | The type denotes a particular type that indicates the object further. The use has to be established at the level of instantiable subtypes. In particular it holds the user defined type, if the enumeration of the attribute 'PredefinedType' is set to [[USERDEFINED]]. |  | String
| <L>.. | [11 empty] | VVK.Finish | Pagrindinė elemento apdaila | IfcLabel | String | Dažytas milteliniu būdu; Cinkuotas; Dažytas; Impregnuotas |  | Pildoma, jei tokia savybė aktuali
| <L>.. | [11 empty] | VVK.Material | Pagrindinė elemento medžiaga | IfcLabel | String | Medis; Plienas; Nerūdijantis plienas; Plastikas; Betonas |  | Pildoma, jei tokia savybė aktuali
| <L>.. | [11 empty] | VVK.Name | Optional name for use by the participating software systems or users. For some subtypes of [[IfcRoot]] the insertion of the [[Name]] attribute may be required. This would be enforced by a where rule. |  | String
| <L>.. | [11 empty] | VVK.Tag | The tag (or label) identifier at the particular instance of a product, e.g. the serial number, or the position number. It is the identifier at the occurrence level. |  | String
<L>..
Dviračių stovas | <L>S.RB.%UAJ10 | S | RB | %UAJ10 |  |  | Dviračių stovas | Dviračio stacionarios padėties pozicionuojantis stovas. | Dviračių laikiklis, dviračių stulpelis, dviračių fiksavimo rėmas, dviračių parkavimo rėmas | IfcFurniture, IfcFurnitureType |  | LoG 2 | [7 empty] | SP
| <L>.. | [11 empty] | Pset_ElementComponentCommon.Status | Elemento būsena | IfcLabel | String | Esamas | Esamas
<L>..
<L>..
| <L>.. | [11 empty] | Pset_QuantityTakeOff.Height | Characteristic height |  | Real
| <L>.. | [11 empty] | Pset_QuantityTakeOff.Length | Gaminio ilgis, mm (0 dešimtainių skaitmenų) arba m (3 dešimtainiai skaitmenys) | IfcLengthMeasure | Real | 1600; 1.6 |  | Žr. IFC ilgio, pločio ir aukščio apibrėžimus
| <L>.. | [11 empty] | Pset_QuantityTakeOff.Width | Gaminio plotis, mm (0 dešimtainių skaitmenų) arba m (3 dešimtainiai skaitmenys) | IfcLengthMeasure | Real | 120; 0.8 |  | Žr. IFC ilgio, pločio ir aukščio apibrėžimus
| <L>.. | [11 empty] | VVK.Colour | Dažomo elemento arba jo išorinės ar vidinės pusės spalva, nurodant spalvyną ir spalvos pavadinimą, jei žinomas | IfcLabel | String | RAL 9003 'Signal white'; NCS S-1005-Y |  | Pildoma, jei tokia savybė aktuali
| <L>.. | [11 empty] | VVK.ElementType | The type denotes a particular type that indicates the object further. The use has to be established at the level of instantiable subtypes. In particular it holds the user defined type, if the enumeration of the attribute 'PredefinedType' is set to [[USERDEFINED]]. |  | String
| <L>.. | [11 empty] | VVK.Finish | Pagrindinė elemento apdaila | IfcLabel | String | Dažytas milteliniu būdu; Cinkuotas; Dažytas; Impregnuotas |  | Pildoma, jei tokia savybė aktuali
| <L>.. | [11 empty] | VVK.Material | Pagrindinė elemento medžiaga | IfcLabel | String | Medis; Plienas; Nerūdijantis plienas; Plastikas; Betonas |  | Pildoma, jei tokia savybė aktuali
| <L>.. | [11 empty] | VVK.Name | Optional name for use by the participating software systems or users. For some subtypes of [[IfcRoot]] the insertion of the [[Name]] attribute may be required. This would be enforced by a where rule. |  | String
| <L>.. | [11 empty] | VVK.Tag | The tag (or label) identifier at the particular instance of a product, e.g. the serial number, or the position number. It is the identifier at the occurrence level. |  | String
<L>..
Suoliukas | <L>S.RB.%CLC16 | S | RB | %CLC16 |  |  | Suoliukas | Atsisėdimas be nugarėlės, skirtas keletui asmenų. |  | IfcFurniture, IfcFurnitureType |  | LoG 2 | [7 empty] | SP
| <L>.. | [11 empty] | Pset_ElementComponentCommon.Status | Elemento būsena | IfcLabel | String | Esamas | Esamas
<L>..
<L>..
| <L>.. | [11 empty] | Pset_QuantityTakeOff.Height | Characteristic height |  | Real
| <L>.. | [11 empty] | Pset_QuantityTakeOff.Length | Gaminio ilgis, mm (0 dešimtainių skaitmenų) arba m (3 dešimtainiai skaitmenys) | IfcLengthMeasure | Real | 1600; 1.6 |  | Žr. IFC ilgio, pločio ir aukščio apibrėžimus
| <L>.. | [11 empty] | Pset_QuantityTakeOff.Width | Gaminio plotis, mm (0 dešimtainių skaitmenų) arba m (3 dešimtainiai skaitmenys) | IfcLengthMeasure | Real | 120; 0.8 |  | Žr. IFC ilgio, pločio ir aukščio apibrėžimus
| <L>.. | [11 empty] | VVK.Colour | Dažomo elemento arba jo išorinės ar vidinės pusės spalva, nurodant spalvyną ir spalvos pavadinimą, jei žinomas | IfcLabel | String | RAL 9003 'Signal white'; NCS S-1005-Y |  | Pildoma, jei tokia savybė aktuali
| <L>.. | [11 empty] | VVK.ElementType | The type denotes a particular type that indicates the object further. The use has to be established at the level of instantiable subtypes. In particular it holds the user defined type, if the enumeration of the attribute 'PredefinedType' is set to [[USERDEFINED]]. |  | String
| <L>.. | [11 empty] | VVK.Finish | Pagrindinė elemento apdaila | IfcLabel | String | Dažytas milteliniu būdu; Cinkuotas; Dažytas; Impregnuotas |  | Pildoma, jei tokia savybė aktuali
| <L>.. | [11 empty] | VVK.Material | Pagrindinė elemento medžiaga | IfcLabel | String | Medis; Plienas; Nerūdijantis plienas; Plastikas; Betonas |  | Pildoma, jei tokia savybė aktuali
| <L>.. | [11 empty] | VVK.Name | Optional name for use by the participating software systems or users. For some subtypes of [[IfcRoot]] the insertion of the [[Name]] attribute may be required. This would be enforced by a where rule. |  | String
| <L>.. | [11 empty] | VVK.Tag | The tag (or label) identifier at the particular instance of a product, e.g. the serial number, or the position number. It is the identifier at the occurrence level. |  | String
<L>..
Konteineris | <L>G.JE.CNA | G | JE | CNA |  |  | Šiukšlių konteineris | Kilnojamas kaupimo komponentas medžiagoms laikyti ar žmonėms būti. | Automobilio pakelėjas, ekskavatoriaus kaušas, elevatoriaus kaušas, futliaras, kibiras, talpa, talpykla | IfcFurniture, IfcFurnitureType |  | LoG 2 | [7 empty] | SP
| <L>.. | [11 empty] | Pset_ElementComponentCommon.Status | Elemento būsena | IfcLabel | String | Esamas | Esamas
<L>..
<L>..
| <L>.. | [11 empty] | Pset_QuantityTakeOff.Height | Characteristic height |  | Real
| <L>.. | [11 empty] | Pset_QuantityTakeOff.Length | Gaminio ilgis, mm (0 dešimtainių skaitmenų) arba m (3 dešimtainiai skaitmenys) | IfcLengthMeasure | Real | 1600; 1.6 |  | Žr. IFC ilgio, pločio ir aukščio apibrėžimus
| <L>.. | [11 empty] | Pset_QuantityTakeOff.Volume | Gaminio tūris, m³, 3 dešimtainiai skaitmenys | IfcVolumeMeasure | Real | 80.5; 0.006
| <L>.. | [11 empty] | Pset_QuantityTakeOff.Width | Gaminio plotis, mm (0 dešimtainių skaitmenų) arba m (3 dešimtainiai skaitmenys) | IfcLengthMeasure | Real | 120; 0.8 |  | Žr. IFC ilgio, pločio ir aukščio apibrėžimus
| <L>.. | [11 empty] | VVK.Colour | Dažomo elemento arba jo išorinės ar vidinės pusės spalva, nurodant spalvyną ir spalvos pavadinimą, jei žinomas | IfcLabel | String | RAL 9003 'Signal white'; NCS S-1005-Y |  | Pildoma, jei tokia savybė aktuali
| <L>.. | [11 empty] | VVK.ElementType | The type denotes a particular type that indicates the object further. The use has to be established at the level of instantiable subtypes. In particular it holds the user defined type, if the enumeration of the attribute 'PredefinedType' is set to [[USERDEFINED]]. |  | String
| <L>.. | [11 empty] | VVK.Finish | Pagrindinė elemento apdaila | IfcLabel | String | Dažytas milteliniu būdu; Cinkuotas; Dažytas; Impregnuotas |  | Pildoma, jei tokia savybė aktuali
| <L>.. | [11 empty] | VVK.Material | Pagrindinė elemento medžiaga | IfcLabel | String | Plienas; Nerūdijantis plienas; Plastikas; Betonas |  | Pildoma, jei tokia savybė aktuali
| <L>.. | [11 empty] | VVK.Name | Optional name for use by the participating software systems or users. For some subtypes of [[IfcRoot]] the insertion of the [[Name]] attribute may be required. This would be enforced by a where rule. |  | String
| <L>.. | [11 empty] | VVK.Tag | The tag (or label) identifier at the particular instance of a product, e.g. the serial number, or the position number. It is the identifier at the occurrence level. |  | String
<L>..
Šiukšlių dėžė | <L>G.JE.%CNA21 | G | JE | %CNA21 |  |  | Šiukšlių dėžė | Dėžė šiukšlėms. | Atliekų dėžė | IfcFurniture, IfcFurnitureType |  | LoG 2 | [7 empty] | SP
| <L>.. | [11 empty] | Pset_ElementComponentCommon.Status | Elemento būsena | IfcLabel | String | Esamas | Esamas
<L>..
<L>..
| <L>.. | [11 empty] | Pset_QuantityTakeOff.Height | Characteristic height |  | Real
| <L>.. | [11 empty] | Pset_QuantityTakeOff.Length | Gaminio ilgis, mm (0 dešimtainių skaitmenų) arba m (3 dešimtainiai skaitmenys) | IfcLengthMeasure | Real | 1600; 1.6 |  | Žr. IFC ilgio, pločio ir aukščio apibrėžimus
| <L>.. | [11 empty] | Pset_QuantityTakeOff.Volume | Gaminio tūris, m³, 3 dešimtainiai skaitmenys | IfcVolumeMeasure | Real | 80.5; 0.006
| <L>.. | [11 empty] | Pset_QuantityTakeOff.Width | Gaminio plotis, mm (0 dešimtainių skaitmenų) arba m (3 dešimtainiai skaitmenys) | IfcLengthMeasure | Real | 120; 0.8 |  | Žr. IFC ilgio, pločio ir aukščio apibrėžimus
| <L>.. | [11 empty] | VVK.Colour | Dažomo elemento arba jo išorinės ar vidinės pusės spalva, nurodant spalvyną ir spalvos pavadinimą, jei žinomas | IfcLabel | String | RAL 9003 'Signal white'; NCS S-1005-Y |  | Pildoma, jei tokia savybė aktuali
| <L>.. | [11 empty] | VVK.ElementType | The type denotes a particular type that indicates the object further. The use has to be established at the level of instantiable subtypes. In particular it holds the user defined type, if the enumeration of the attribute 'PredefinedType' is set to [[USERDEFINED]]. |  | String
| <L>.. | [11 empty] | VVK.Finish | Pagrindinė elemento apdaila | IfcLabel | String | Dažytas milteliniu būdu; Cinkuotas; Dažytas; Impregnuotas |  | Pildoma, jei tokia savybė aktuali
| <L>.. | [11 empty] | VVK.Material | Pagrindinė elemento medžiaga | IfcLabel | String | Plienas; Nerūdijantis plienas; Plastikas; Betonas |  | Pildoma, jei tokia savybė aktuali
| <L>.. | [11 empty] | VVK.Name | Optional name for use by the participating software systems or users. For some subtypes of [[IfcRoot]] the insertion of the [[Name]] attribute may be required. This would be enforced by a where rule. |  | String
| <L>.. | [11 empty] | VVK.Tag | The tag (or label) identifier at the particular instance of a product, e.g. the serial number, or the position number. It is the identifier at the occurrence level. |  | String
<L>..
Stulpas | <L>S.RB.UBD | S | RB | UBD |  |  | Vėliavos stulpas | Vertikalus komponentas, daugiausia veikiamas vertikaliai žemyn nukreiptų gniuždymo jėgų. Skirtas laikyti kitą objektą fiksuotoje vertikalioje padėtyje. | Atraminis laikiklis, elektros bokštas, elektros pilonas, stiebas, stulpas | IfcColumn |  | LoG 2 | [7 empty] | SP
| <L>.. | [11 empty] | Pset_ElementComponentCommon.Status | Elemento būsena | IfcLabel | String | Esamas | Esamas
<L>..
<L>..
| <L>.. | [11 empty] | Pset_QuantityTakeOff.Diameter | Gaminio diametras |  | Real | 600; 0.6 |  | Jei taikomas
| <L>.. | [11 empty] | Pset_QuantityTakeOff.Height | Characteristic height |  | Real
| <L>.. | [11 empty] | VVK.Colour | Dažomo elemento arba jo išorinės ar vidinės pusės spalva, nurodant spalvyną ir spalvos pavadinimą, jei žinomas | IfcLabel | String | RAL 9003 'Signal white'; NCS S-1005-Y |  | Pildoma, jei tokia savybė aktuali
| <L>.. | [11 empty] | VVK.ElementType | The type denotes a particular type that indicates the object further. The use has to be established at the level of instantiable subtypes. In particular it holds the user defined type, if the enumeration of the attribute 'PredefinedType' is set to [[USERDEFINED]]. |  | String
| <L>.. | [11 empty] | VVK.Finish | Pagrindinė elemento apdaila | IfcLabel | String | Dažytas milteliniu būdu; Cinkuotas; Dažytas; Impregnuotas |  | Pildoma, jei tokia savybė aktuali
| <L>.. | [11 empty] | VVK.Material | Pagrindinė elemento medžiaga | IfcLabel | String | Plienas; Nerūdijantis plienas; Plastikas; Betonas |  | Pildoma, jei tokia savybė aktuali
| <L>.. | [11 empty] | VVK.Name | Optional name for use by the participating software systems or users. For some subtypes of [[IfcRoot]] the insertion of the [[Name]] attribute may be required. This would be enforced by a where rule. |  | String
| <L>.. | [11 empty] | VVK.Tag | The tag (or label) identifier at the particular instance of a product, e.g. the serial number, or the position number. It is the identifier at the occurrence level. |  | String
<L>..
Šviestuvas | <L>Q.HH.UAC | Q | HH | UAC |  |  | Šviestuvas | Pozicionuojantis komponentas šviesos šaltiniui (lempai, žvakei ir kt.) pritvirtinti. | Gatvės apšvietimo stulpas, lauko apšvietimo stulpas, lauko šviestuvas, lubų šviestuvas, pakabinamas šviestuvas, plafonas, sienų šviestuvas, sietynas, sietynas, stadiono apšvietimo kolona, toršeras, vidaus šviestuvas, žvakidė | IfcLightFixture, IfcLightFixtureType |  | LoG 2 | [7 empty] | SP
| <L>.. | [11 empty] | Pset_ElectricalDeviceCommon.HasProtectiveEarth | Indicates whether the object has a protective earth connection (=TRUE) or not (= FALSE). |  | Boolean
| <L>.. | [11 empty] | Pset_ElectricalDeviceCommon.IK_Code | IK Code according to IEC 62262 (2002) is a numeric classification for the degree of protection provided by enclosures for electrical equipment against external mechanical impacts. |  | String
| <L>.. | [11 empty] | Pset_ElectricalDeviceCommon.IP_Code | IP Code, the International Protection Marking, IEC 60529), classifies and rates the degree of protection provided against intrusion. |  | String
| <L>.. | [11 empty] | Pset_ElectricalDeviceCommon.InsulationStandardClass | Insulation standard classes provides basic protection information against electric shock. Defines levels of insulation required in terms of constructional requirements (creepage and clearance distances) and electrical requirements (compliance with electric strength tests). Basic insulation is considered to be shorted under single fault conditions. The actual values required depend on the working voltage to which the insulation is subjected, as well as other factors. Also indicates whether the electrical device has a protective earth connection. |  | String
| <L>.. | [11 empty] | Pset_ElectricalDeviceCommon.NominalPowerConsumption | Elektrinio prietaiso ar įrenginio projektinė elektrinė galia, W. | IfcPowerMeasure | Real | 80; 18 |  | Prietaiso ar įrenginio elektrinė galia. Kito tipo energijos galia (šiluminė, mechaninė ir pan.) nurodoma atitinkamoje savybėje.
| <L>.. | [11 empty] | Pset_ElectricalDeviceCommon.RatedVoltage | The range of allowed voltage that a device is certified to handle. The upper bound of this value is the maximum. |  | Real
| <L>.. | [11 empty] | Pset_ElementComponentCommon.Status | Elemento būsena | IfcLabel | String | Esamas | Esamas
<L>..
<L>..
| <L>.. | [11 empty] | Pset_QuantityTakeOff.Height | Characteristic height |  | Real
| <L>.. | [11 empty] | Pset_QuantityTakeOff.Length | Gaminio ilgis, mm (0 dešimtainių skaitmenų) arba m (3 dešimtainiai skaitmenys) | IfcLengthMeasure | Real | 1600; 1.6 |  | Žr. IFC ilgio, pločio ir aukščio apibrėžimus
| <L>.. | [11 empty] | Pset_QuantityTakeOff.Width | Gaminio plotis, mm (0 dešimtainių skaitmenų) arba m (3 dešimtainiai skaitmenys) | IfcLengthMeasure | Real | 120; 0.8 |  | Žr. IFC ilgio, pločio ir aukščio apibrėžimus
| <L>.. | [11 empty] | VVK.Colour | Dažomo elemento arba jo išorinės ar vidinės pusės spalva, nurodant spalvyną ir spalvos pavadinimą, jei žinomas | IfcLabel | String | RAL 9003 'Signal white'; NCS S-1005-Y |  | Pildoma, jei tokia savybė aktuali
| <L>.. | [11 empty] | VVK.ElementType | The type denotes a particular type that indicates the object further. The use has to be established at the level of instantiable subtypes. In particular it holds the user defined type, if the enumeration of the attribute 'PredefinedType' is set to [[USERDEFINED]]. |  | String
| <L>.. | [11 empty] | VVK.Finish | Pagrindinė elemento apdaila | IfcLabel | String | Dažytas milteliniu būdu; Cinkuotas; Dažytas; Impregnuotas |  | Pildoma, jei tokia savybė aktuali
| <L>.. | [11 empty] | VVK.Material | Pagrindinė elemento medžiaga | IfcLabel | String | Plienas; Nerūdijantis plienas; Plastikas; Betonas |  | Pildoma, jei tokia savybė aktuali
| <L>.. | [11 empty] | VVK.Name | Optional name for use by the participating software systems or users. For some subtypes of [[IfcRoot]] the insertion of the [[Name]] attribute may be required. This would be enforced by a where rule. |  | String
| <L>.. | [11 empty] | VVK.Tag | The tag (or label) identifier at the particular instance of a product, e.g. the serial number, or the position number. It is the identifier at the occurrence level. |  | String
<L>..
Sporto įrenginys | <L>S.RB.SZB | S | RB | SZB |  |  | Sporto įrenginys | Įtaisas treniruotis. | skersinis, Bėgimo takelis, irklavimo treniruoklis, dviračio treniruoklis, jėgos treniruoklis | IfcFurniture, IfcFurnitureType |  | LoG 2 | [7 empty] | SP
| <L>.. | [11 empty] | Pset_ElementComponentCommon.Status | Elemento būsena | IfcLabel | String | Esamas | Esamas
<L>..
<L>..
| <L>.. | [11 empty] | Pset_QuantityTakeOff.Height | Characteristic height |  | Real
| <L>.. | [11 empty] | Pset_QuantityTakeOff.Length | Gaminio ilgis, mm (0 dešimtainių skaitmenų) arba m (3 dešimtainiai skaitmenys) | IfcLengthMeasure | Real | 1600; 1.6 |  | Žr. IFC ilgio, pločio ir aukščio apibrėžimus
| <L>.. | [11 empty] | Pset_QuantityTakeOff.Width | Gaminio plotis, mm (0 dešimtainių skaitmenų) arba m (3 dešimtainiai skaitmenys) | IfcLengthMeasure | Real | 120; 0.8 |  | Žr. IFC ilgio, pločio ir aukščio apibrėžimus
| <L>.. | [11 empty] | VVK.Colour | Dažomo elemento arba jo išorinės ar vidinės pusės spalva, nurodant spalvyną ir spalvos pavadinimą, jei žinomas | IfcLabel | String | RAL 9003 'Signal white'; NCS S-1005-Y |  | Pildoma, jei tokia savybė aktuali
| <L>.. | [11 empty] | VVK.ElementType | The type denotes a particular type that indicates the object further. The use has to be established at the level of instantiable subtypes. In particular it holds the user defined type, if the enumeration of the attribute 'PredefinedType' is set to [[USERDEFINED]]. |  | String
| <L>.. | [11 empty] | VVK.Finish | Pagrindinė elemento apdaila | IfcLabel | String | Dažytas milteliniu būdu; Dažytas; Impregnuotas |  | Pildoma, jei tokia savybė aktuali
| <L>.. | [11 empty] | VVK.Material | Pagrindinė elemento medžiaga | IfcLabel | String | Guma; Konstrukcinis plienas; Nerūdijantis plienas; Plastikas; Betonas |  | Pildoma, jei tokia savybė aktuali
| <L>.. | [11 empty] | VVK.Name | Optional name for use by the participating software systems or users. For some subtypes of [[IfcRoot]] the insertion of the [[Name]] attribute may be required. This would be enforced by a where rule. |  | String
| <L>.. | [11 empty] | VVK.Tag | The tag (or label) identifier at the particular instance of a product, e.g. the serial number, or the position number. It is the identifier at the occurrence level. |  | String
<L>..
Vaikų žaidimų įrenginys | <L>S.RB.SZC | S | RB | SZC |  |  | Vaikų žaidimų įrenginys | Laikinas ar nuolatinis įtaisas – konstrukcija vaikams žaisti. | šliaužynė, sūpuoklės, Karstyklė, smėlio dėžė, čiuožykla, laipiojimo tiltelis, sūpynės, spyruoklinė karuselė, karuselė | IfcFurniture, IfcFurnitureType |  | LoG 2 | [7 empty] | SP
| <L>.. | [11 empty] | Pset_ElementComponentCommon.Status | Elemento būsena | IfcLabel | String | Esamas | Esamas
<L>..
<L>..
| <L>.. | [11 empty] | Pset_QuantityTakeOff.Height | Characteristic height |  | Real
| <L>.. | [11 empty] | Pset_QuantityTakeOff.Length | Gaminio ilgis, mm (0 dešimtainių skaitmenų) arba m (3 dešimtainiai skaitmenys) | IfcLengthMeasure | Real | 1600; 1.6 |  | Žr. IFC ilgio, pločio ir aukščio apibrėžimus
| <L>.. | [11 empty] | Pset_QuantityTakeOff.Width | Gaminio plotis, mm (0 dešimtainių skaitmenų) arba m (3 dešimtainiai skaitmenys) | IfcLengthMeasure | Real | 120; 0.8 |  | Žr. IFC ilgio, pločio ir aukščio apibrėžimus
| <L>.. | [11 empty] | VVK.Colour | Dažomo elemento arba jo išorinės ar vidinės pusės spalva, nurodant spalvyną ir spalvos pavadinimą, jei žinomas | IfcLabel | String | RAL 9003 'Signal white'; NCS S-1005-Y |  | Pildoma, jei tokia savybė aktuali
| <L>.. | [11 empty] | VVK.ElementType | The type denotes a particular type that indicates the object further. The use has to be established at the level of instantiable subtypes. In particular it holds the user defined type, if the enumeration of the attribute 'PredefinedType' is set to [[USERDEFINED]]. |  | String
| <L>.. | [11 empty] | VVK.Finish | Pagrindinė elemento apdaila | IfcLabel | String | Dažytas milteliniu būdu; Dažytas; Impregnuotas |  | Pildoma, jei tokia savybė aktuali
| <L>.. | [11 empty] | VVK.Material | Pagrindinė elemento medžiaga | IfcLabel | String | Guma; Konstrukcinis plienas; Nerūdijantis plienas; Plastikas |  | Pildoma, jei tokia savybė aktuali
| <L>.. | [11 empty] | VVK.Name | Optional name for use by the participating software systems or users. For some subtypes of [[IfcRoot]] the insertion of the [[Name]] attribute may be required. This would be enforced by a where rule. |  | String
| <L>.. | [11 empty] | VVK.Tag | The tag (or label) identifier at the particular instance of a product, e.g. the serial number, or the position number. It is the identifier at the occurrence level. |  | String
<L>..
Tvora | <L>B.BD.RUA | B | BD | RUA |  |  | Aklina tvora | Vertikalus komponentas, ištęstas horizontalia kryptimi, skirtas apriboti patekimą į teritoriją. | Tvora, varliagyvių apsaugos tvorelė, gyvūnų tvora, Segmentinė tvora, užtvaras, Barjeras, kelio užtvara | IfcWall |  | LoG 2 | [7 empty] | SP
| <L>.. | [11 empty] | Pset_ElementComponentCommon.Status | Elemento būsena | IfcLabel | String | Esamas | Esamas
<L>..
<L>..
| <L>.. | [11 empty] | Pset_QuantityTakeOff.Area | Elemento plotas, m² | IfcAreaMeasure | Real | 4.2; 0.42
| <L>.. | [11 empty] | Pset_QuantityTakeOff.Height | Characteristic height |  | Real
| <L>.. | [11 empty] | Pset_QuantityTakeOff.Width | Gaminio plotis, mm (0 dešimtainių skaitmenų) arba m (3 dešimtainiai skaitmenys) | IfcLengthMeasure | Real | 120; 0.8 |  | Žr. IFC ilgio, pločio ir aukščio apibrėžimus
| <L>.. | [11 empty] | VVK.Colour | Dažomo elemento arba jo išorinės ar vidinės pusės spalva, nurodant spalvyną ir spalvos pavadinimą, jei žinomas | IfcLabel | String | RAL 9003 'Signal white'; NCS S-1005-Y |  | Pildoma, jei tokia savybė aktuali
| <L>.. | [11 empty] | VVK.ElementType | The type denotes a particular type that indicates the object further. The use has to be established at the level of instantiable subtypes. In particular it holds the user defined type, if the enumeration of the attribute 'PredefinedType' is set to [[USERDEFINED]]. |  | String
| <L>.. | [11 empty] | VVK.Finish | Pagrindinė elemento apdaila | IfcLabel | String | Plastizuotas; Dažytas milteliniu būdu |  | Pildoma, jei tokia savybė aktuali
| <L>.. | [11 empty] | VVK.Material | Pagrindinė elemento medžiaga | IfcLabel | String | Pienas; Nerūdijantis plienas; Plastikas |  | Pildoma, jei tokia savybė aktuali
| <L>.. | [11 empty] | VVK.Name | Optional name for use by the participating software systems or users. For some subtypes of [[IfcRoot]] the insertion of the [[Name]] attribute may be required. This would be enforced by a where rule. |  | String
<L>..
<L>..
Tvora | <L>S.CL.RUA | S | CL | RUA |  |  | Tvora | Vertikalus komponentas, ištęstas horizontalia kryptimi, skirtas apriboti patekimą į teritoriją. | pėsčiųjų tvora, tvora, varliagyvių apsaugos tvorelė, gyvūnų tvora, Segmentinė tvora, užtvaras, Barjeras, kelio užtvara | IfcRailing |  | LoG 2 | [7 empty] | SP
| <L>.. | [11 empty] | Pset_ElementComponentCommon.Status | Elemento būsena | IfcLabel | String | Esamas | Esamas
<L>..
<L>..
| <L>.. | [11 empty] | Pset_QuantityTakeOff.Area | Elemento plotas, m² | IfcAreaMeasure | Real | 4.2; 0.42
| <L>.. | [11 empty] | Pset_QuantityTakeOff.Height | Characteristic height |  | Real
| <L>.. | [11 empty] | Pset_QuantityTakeOff.Width | Gaminio plotis, mm (0 dešimtainių skaitmenų) arba m (3 dešimtainiai skaitmenys) | IfcLengthMeasure | Real | 120; 0.8 |  | Žr. IFC ilgio, pločio ir aukščio apibrėžimus
| <L>.. | [11 empty] | VVK.Colour | Dažomo elemento arba jo išorinės ar vidinės pusės spalva, nurodant spalvyną ir spalvos pavadinimą, jei žinomas | IfcLabel | String | RAL 9003 'Signal white'; NCS S-1005-Y |  | Pildoma, jei tokia savybė aktuali
| <L>.. | [11 empty] | VVK.ElementType | The type denotes a particular type that indicates the object further. The use has to be established at the level of instantiable subtypes. In particular it holds the user defined type, if the enumeration of the attribute 'PredefinedType' is set to [[USERDEFINED]]. |  | String
| <L>.. | [11 empty] | VVK.Finish | Pagrindinė elemento apdaila | IfcLabel | String | Plastizuotas; Dažytas milteliniu būdu |  | Pildoma, jei tokia savybė aktuali
| <L>.. | [11 empty] | VVK.Material | Pagrindinė elemento medžiaga | IfcLabel | String | Pienas; Nerūdijantis plienas; Plastikas |  | Pildoma, jei tokia savybė aktuali
| <L>.. | [11 empty] | VVK.Name | Optional name for use by the participating software systems or users. For some subtypes of [[IfcRoot]] the insertion of the [[Name]] attribute may be required. This would be enforced by a where rule. |  | String
<L>..
<L>..
Vartai | <L>B.BD.QQF | B | BD | QQF |  |  | Vartai | Platus prieigos komponentas, leidžiantis patekti į erdvės vidų. | Garažo vartai, Atidaromas užtvaras, praėjimo vartai tvoroje | IfcDoor, IfcDoorType |  | LoG 2 | [7 empty] | SP
| <L>.. | [11 empty] | Pset_ElectricalDeviceCommon.HasProtectiveEarth | Indicates whether the object has a protective earth connection (=TRUE) or not (= FALSE). |  | Boolean |  |  | Tik vartams su pavara
| <L>.. | [11 empty] | Pset_ElectricalDeviceCommon.IK_Code | IK Code according to IEC 62262 (2002) is a numeric classification for the degree of protection provided by enclosures for electrical equipment against external mechanical impacts. |  | String |  |  | Tik vartams su pavara
| <L>.. | [11 empty] | Pset_ElectricalDeviceCommon.IP_Code | IP Code, the International Protection Marking, IEC 60529), classifies and rates the degree of protection provided against intrusion. |  | String |  |  | Tik vartams su pavara
| <L>.. | [11 empty] | Pset_ElectricalDeviceCommon.InsulationStandardClass | Insulation standard classes provides basic protection information against electric shock. Defines levels of insulation required in terms of constructional requirements (creepage and clearance distances) and electrical requirements (compliance with electric strength tests). Basic insulation is considered to be shorted under single fault conditions. The actual values required depend on the working voltage to which the insulation is subjected, as well as other factors. Also indicates whether the electrical device has a protective earth connection. |  | String |  |  | Tik vartams su pavara
| <L>.. | [11 empty] | Pset_ElectricalDeviceCommon.NominalPowerConsumption | Elektrinio prietaiso ar įrenginio projektinė elektrinė galia, W. | IfcPowerMeasure | Real | 80; 18 |  | Prietaiso ar įrenginio elektrinė galia. Kito tipo energijos galia (šiluminė, mechaninė ir pan.) nurodoma atitinkamoje savybėje. Tik vartams su pavara
| <L>.. | [11 empty] | Pset_ElectricalDeviceCommon.RatedVoltage | The range of allowed voltage that a device is certified to handle. The upper bound of this value is the maximum. |  | Real |  |  | Tik vartams su pavara
| <L>.. | [11 empty] | Pset_ElementComponentCommon.Status | Elemento būsena | IfcLabel | String | Esamas | Esamas
<L>..
<L>..
| <L>.. | [11 empty] | Pset_QuantityTakeOff.Area | Elemento plotas, m² | IfcAreaMeasure | Real | 4.2; 0.42
| <L>.. | [11 empty] | Pset_QuantityTakeOff.Height | Characteristic height |  | Real
| <L>.. | [11 empty] | Pset_QuantityTakeOff.Width | Gaminio plotis, mm (0 dešimtainių skaitmenų) arba m (3 dešimtainiai skaitmenys) | IfcLengthMeasure | Real | 120; 0.8 |  | Žr. IFC ilgio, pločio ir aukščio apibrėžimus
| <L>.. | [11 empty] | VVK.Colour | Dažomo elemento arba jo išorinės ar vidinės pusės spalva, nurodant spalvyną ir spalvos pavadinimą, jei žinomas | IfcLabel | String | RAL 9003 'Signal white'; NCS S-1005-Y |  | Pildoma, jei tokia savybė aktuali
| <L>.. | [11 empty] | VVK.ElementType | The type denotes a particular type that indicates the object further. The use has to be established at the level of instantiable subtypes. In particular it holds the user defined type, if the enumeration of the attribute 'PredefinedType' is set to [[USERDEFINED]]. |  | String
| <L>.. | [11 empty] | VVK.Finish | Pagrindinė elemento apdaila | IfcLabel | String | Dažytas milteliniu būdu; Cinkuotas |  | Pildoma, jei tokia savybė aktuali
| <L>.. | [11 empty] | VVK.Material | Pagrindinė elemento medžiaga | IfcLabel | String | Konstrukcinis plienas; Nerūdijantis plienas; Plastikas |  | Pildoma, jei tokia savybė aktuali
| <L>.. | [11 empty] | VVK.Name | Optional name for use by the participating software systems or users. For some subtypes of [[IfcRoot]] the insertion of the [[Name]] attribute may be required. This would be enforced by a where rule. |  | String
<L>..
| <L>.. | [11 empty] | VVK.Tag | The tag (or label) identifier at the particular instance of a product, e.g. the serial number, or the position number. It is the identifier at the occurrence level. |  | String
<L>..
Apsauginis turėklas | <L>F.FQ.FQD | F | FQ | FQD |  |  | Apsauginis turėklas | Prevencinis komponentas, saugantis nuo iškritimo ar susidūrimo. | Apsauginis turėklas, porankis, apsauginis stogas, apsauginė tvorelė, Apsauginis bėgelis, apsauginis barjeras | IfcRailing |  | LoG 2 | [7 empty] | SP
| <L>.. | [11 empty] | Pset_ElementComponentCommon.Status | Elemento būsena | IfcLabel | String | Esamas | Esamas
<L>..
<L>..
| <L>.. | [11 empty] | Pset_QuantityTakeOff.Area | Elemento plotas, m² | IfcAreaMeasure | Real | 4.2; 0.42
| <L>.. | [11 empty] | VVK.Colour | Dažomo elemento arba jo išorinės ar vidinės pusės spalva, nurodant spalvyną ir spalvos pavadinimą, jei žinomas | IfcLabel | String | RAL 9003 'Signal white'; NCS S-1005-Y |  | Pildoma, jei tokia savybė aktuali
| <L>.. | [11 empty] | VVK.ElementType | The type denotes a particular type that indicates the object further. The use has to be established at the level of instantiable subtypes. In particular it holds the user defined type, if the enumeration of the attribute 'PredefinedType' is set to [[USERDEFINED]]. |  | String
| <L>.. | [11 empty] | VVK.Finish | Pagrindinė elemento apdaila | IfcLabel | String | Dažytas milteliniu būdu; Cinkuotas |  | Pildoma, jei tokia savybė aktuali
| <L>.. | [11 empty] | VVK.Material | Pagrindinė elemento medžiaga | IfcLabel | String | Konstrukcinis plienas; Nerūdijantis plienas; Plastikas; Betonas |  | Pildoma, jei tokia savybė aktuali
| <L>.. | [11 empty] | VVK.Name | Optional name for use by the participating software systems or users. For some subtypes of [[IfcRoot]] the insertion of the [[Name]] attribute may be required. This would be enforced by a where rule. |  | String
<L>..
<L>..
Įėjimo grotelės | <L>A.AA.%HQB10 | A | AA | %HQB10 |  |  | Batų valymo grotelės | Atskyrimo grotelės, leidžiančios skirti pagal kito komponento paviršių. | Presuotos cinkuotos grotelės, kilimėlis, įėjimo kilimas, įėjimo grotos, Kojų valymo grotelės | IfcFlowTerminal |  | LoG 2 | [7 empty] | SP
<L>..
| <L>.. | [11 empty] | Pset_ElementComponentCommon.IsExternal | Indication whether the element is designed for use in the exterior (TRUE) or not (FALSE). If (TRUE) it is an external element and faces the outside of the building. |  | Boolean
<L>..
| <L>.. | [11 empty] | Pset_ElementComponentCommon.Status | Elemento būsena | IfcLabel | String | Esamas | Esamas
<L>..
<L>..
<L>..
<L>..
| <L>.. | [11 empty] | Pset_QuantityTakeOff.Area | Elemento plotas, m² | IfcAreaMeasure | Real | 4.2; 0.42
| <L>.. | [11 empty] | Pset_ServiceLifeFactors.OutdoorEnvironment | Elemento aplinkos agresyvumo klasė | IfcLabel | String | XC3; XC6; XO; XC1 |  | Jei taikoma
| <L>.. | [11 empty] | VVK.Colour | Dažomo elemento arba jo išorinės ar vidinės pusės spalva, nurodant spalvyną ir spalvos pavadinimą, jei žinomas | IfcLabel | String | RAL 9003 'Signal white'; NCS S-1005-Y |  | Pildoma, jei tokia savybė aktuali
| <L>.. | [11 empty] | VVK.ElementType | The type denotes a particular type that indicates the object further. The use has to be established at the level of instantiable subtypes. In particular it holds the user defined type, if the enumeration of the attribute 'PredefinedType' is set to [[USERDEFINED]]. |  | String
| <L>.. | [11 empty] | VVK.Finish | Pagrindinė elemento apdaila | IfcLabel | String | Cinkuotas |  | Pildoma, jei tokia savybė aktuali
| <L>.. | [11 empty] | VVK.Material | Pagrindinė elemento medžiaga | IfcLabel | String | Plienas; Aliuminis; Nerūdijantis plienas; Plastikas; Betonas |  | Pildoma, jei tokia savybė aktuali
| <L>.. | [11 empty] | VVK.Name | Optional name for use by the participating software systems or users. For some subtypes of [[IfcRoot]] the insertion of the [[Name]] attribute may be required. This would be enforced by a where rule. |  | String
<L>..
| <L>.. | [11 empty] | VVK.Tag | The tag (or label) identifier at the particular instance of a product, e.g. the serial number, or the position number. It is the identifier at the occurrence level. |  | String
<L>..
Bordiūras | <L>A.CD.NDA | A | CD | NDA |  |  | Kelio bortas | Užbaigiantis komponentas, ribojantis ir atskiriantis dengto paviršiaus, grindinio (tako, kelio) kraštą arba augmenijos plotą nuo kitos dangos. | Augalų lysvės kraštas, bortas, bortelis, vejos kraštas | IfcRailing |  | LoG 2 | [7 empty] | SP
| <L>.. | [11 empty] | Pset_ElementComponentCommon.Status | Elemento būsena | IfcLabel | String | Esamas | Esamas
<L>..
<L>..
| <L>.. | [11 empty] | Pset_QuantityTakeOff.Length | Gaminio ilgis, mm (0 dešimtainių skaitmenų) arba m (3 dešimtainiai skaitmenys) | IfcLengthMeasure | Real | 1600; 1.6 |  | Žr. IFC ilgio, pločio ir aukščio apibrėžimus
| <L>.. | [11 empty] | Pset_QuantityTakeOff.Width | Gaminio plotis, mm (0 dešimtainių skaitmenų) arba m (3 dešimtainiai skaitmenys) | IfcLengthMeasure | Real | 120; 0.8 |  | Žr. IFC ilgio, pločio ir aukščio apibrėžimus
| <L>.. | [11 empty] | VVK.Colour | Dažomo elemento arba jo išorinės ar vidinės pusės spalva, nurodant spalvyną ir spalvos pavadinimą, jei žinomas | IfcLabel | String | RAL 9003 'Signal white'; NCS S-1005-Y |  | Pildoma, jei tokia savybė aktuali
| <L>.. | [11 empty] | VVK.ElementType | The type denotes a particular type that indicates the object further. The use has to be established at the level of instantiable subtypes. In particular it holds the user defined type, if the enumeration of the attribute 'PredefinedType' is set to [[USERDEFINED]]. |  | String
| <L>.. | [11 empty] | VVK.Finish | Pagrindinė elemento apdaila | IfcLabel | String | Dažytas |  | Pildoma, jei tokia savybė aktuali
| <L>.. | [11 empty] | VVK.Material | Pagrindinė elemento medžiaga | IfcLabel | String | Granitas; Betonas |  | Pildoma, jei tokia savybė aktuali
| <L>.. | [11 empty] | VVK.Name | Optional name for use by the participating software systems or users. For some subtypes of [[IfcRoot]] the insertion of the [[Name]] attribute may be required. This would be enforced by a where rule. |  | String
<L>..
<L>..
Bordiūras | <L>A.AA.NDA | A | AA | NDA |  |  | Kelio bortas | Užbaigiantis komponentas, ribojantis ir atskiriantis dengto paviršiaus, grindinio (tako, kelio) kraštą arba augmenijos plotą nuo kitos dangos. | Augalų lysvės kraštas, bortas, bortelis, vejos kraštas | IfcRailing |  | LoG 2 | [7 empty] | SP
| <L>.. | [11 empty] | Pset_ElementComponentCommon.Status | Elemento būsena | IfcLabel | String | Esamas | Esamas
<L>..
<L>..
| <L>.. | [11 empty] | Pset_QuantityTakeOff.Length | Gaminio ilgis, mm (0 dešimtainių skaitmenų) arba m (3 dešimtainiai skaitmenys) | IfcLengthMeasure | Real | 1600; 1.6 |  | Žr. IFC ilgio, pločio ir aukščio apibrėžimus
| <L>.. | [11 empty] | Pset_QuantityTakeOff.Width | Gaminio plotis, mm (0 dešimtainių skaitmenų) arba m (3 dešimtainiai skaitmenys) | IfcLengthMeasure | Real | 120; 0.8 |  | Žr. IFC ilgio, pločio ir aukščio apibrėžimus
| <L>.. | [11 empty] | VVK.Colour | Dažomo elemento arba jo išorinės ar vidinės pusės spalva, nurodant spalvyną ir spalvos pavadinimą, jei žinomas | IfcLabel | String | RAL 9003 'Signal white'; NCS S-1005-Y |  | Pildoma, jei tokia savybė aktuali
| <L>.. | [11 empty] | VVK.ElementType | The type denotes a particular type that indicates the object further. The use has to be established at the level of instantiable subtypes. In particular it holds the user defined type, if the enumeration of the attribute 'PredefinedType' is set to [[USERDEFINED]]. |  | String
| <L>.. | [11 empty] | VVK.Finish | Pagrindinė elemento apdaila | IfcLabel | String | Dažytas |  | Pildoma, jei tokia savybė aktuali
| <L>.. | [11 empty] | VVK.Material | Pagrindinė elemento medžiaga | IfcLabel | String | Granitas; Betonas |  | Pildoma, jei tokia savybė aktuali
| <L>.. | [11 empty] | VVK.Name | Optional name for use by the participating software systems or users. For some subtypes of [[IfcRoot]] the insertion of the [[Name]] attribute may be required. This would be enforced by a where rule. |  | String
<L>..
<L>..
Bordiūras | <L>A.CF.NDA | A | CF | NDA |  |  | Vejos bortas | Užbaigiantis komponentas, ribojantis ir atskiriantis dengto paviršiaus, grindinio (tako, kelio) kraštą arba augmenijos plotą nuo kitos dangos. | Augalų lysvės kraštas, bortas, bortelis, vejos kraštas | IfcRailing |  | LoG 2 | [7 empty] | SP
| <L>.. | [11 empty] | Pset_ElementComponentCommon.Status | Elemento būsena | IfcLabel | String | Esamas | Esamas
<L>..
<L>..
| <L>.. | [11 empty] | Pset_QuantityTakeOff.Length | Gaminio ilgis, mm (0 dešimtainių skaitmenų) arba m (3 dešimtainiai skaitmenys) | IfcLengthMeasure | Real | 1600; 1.6 |  | Žr. IFC ilgio, pločio ir aukščio apibrėžimus
| <L>.. | [11 empty] | Pset_QuantityTakeOff.Width | Gaminio plotis, mm (0 dešimtainių skaitmenų) arba m (3 dešimtainiai skaitmenys) | IfcLengthMeasure | Real | 120; 0.8 |  | Žr. IFC ilgio, pločio ir aukščio apibrėžimus
| <L>.. | [11 empty] | VVK.Colour | Dažomo elemento arba jo išorinės ar vidinės pusės spalva, nurodant spalvyną ir spalvos pavadinimą, jei žinomas | IfcLabel | String | RAL 9003 'Signal white'; NCS S-1005-Y |  | Pildoma, jei tokia savybė aktuali
| <L>.. | [11 empty] | VVK.ElementType | The type denotes a particular type that indicates the object further. The use has to be established at the level of instantiable subtypes. In particular it holds the user defined type, if the enumeration of the attribute 'PredefinedType' is set to [[USERDEFINED]]. |  | String
| <L>.. | [11 empty] | VVK.Finish | Pagrindinė elemento apdaila | IfcLabel | String | Dažytas |  | Pildoma, jei tokia savybė aktuali
| <L>.. | [11 empty] | VVK.Material | Pagrindinė elemento medžiaga | IfcLabel | String | Granitas; CorTen plienas; Nerūdijantis plienas; Plastikas; Betonas |  | Pildoma, jei tokia savybė aktuali
| <L>.. | [11 empty] | VVK.Name | Optional name for use by the participating software systems or users. For some subtypes of [[IfcRoot]] the insertion of the [[Name]] attribute may be required. This would be enforced by a where rule. |  | String
<L>..
<L>..
Bordiūras | <L>%A50.CF.NDA | %A50 | CF | NDA |  |  | Dirbtinės dangos bortas | Užbaigiantis komponentas, ribojantis ir atskiriantis dengto paviršiaus, grindinio (tako, kelio) kraštą arba augmenijos plotą nuo kitos dangos. | Augalų lysvės kraštas, bortas, bortelis, vejos kraštas | IfcRailing |  | LoG 2 | [7 empty] | SP
[13 empty] | Pset_ElementComponentCommon.Status | Elemento būsena | IfcLabel | String | Esamas | Esamas
[13 empty] | Pset_QuantityTakeOff.Length | Gaminio ilgis, mm (0 dešimtainių skaitmenų) arba m (3 dešimtainiai skaitmenys) | IfcLengthMeasure | Real | 1600; 1.6 |  | Žr. IFC ilgio, pločio ir aukščio apibrėžimus
[13 empty] | Pset_QuantityTakeOff.Width | Gaminio plotis, mm (0 dešimtainių skaitmenų) arba m (3 dešimtainiai skaitmenys) | IfcLengthMeasure | Real | 120; 0.8 |  | Žr. IFC ilgio, pločio ir aukščio apibrėžimus
[13 empty] | VVK.Colour | Dažomo elemento arba jo išorinės ar vidinės pusės spalva, nurodant spalvyną ir spalvos pavadinimą, jei žinomas | IfcLabel | String | RAL 9003 'Signal white'; NCS S-1005-Y |  | Pildoma, jei tokia savybė aktuali
[13 empty] | VVK.ElementType | The type denotes a particular type that indicates the object further. The use has to be established at the level of instantiable subtypes. In particular it holds the user defined type, if the enumeration of the attribute 'PredefinedType' is set to [[USERDEFINED]]. |  | String
[13 empty] | VVK.Finish | Pagrindinė elemento apdaila | IfcLabel | String | Dažytas |  | Pildoma, jei tokia savybė aktuali
[13 empty] | VVK.Material | Pagrindinė elemento medžiaga | IfcLabel | String | Granitas; CorTen plienas; Nerūdijantis plienas; Plastikas; Betonas |  | Pildoma, jei tokia savybė aktuali
[13 empty] | VVK.Name | Optional name for use by the participating software systems or users. For some subtypes of [[IfcRoot]] the insertion of the [[Name]] attribute may be required. This would be enforced by a where rule. |  | String