## LoIN - s2
Komponento pavadinimas pagal NSIK klasifikatorių | Klasifikatoriai |  |  |  |  | Pavadinimas | Elemento aprašymas | Modeliuojamų elementų pavyzdžiai | IFC tipas | Pastabos | Pateikiama informacija | [7 empty] | PROJEKTO DALIS
| Funkcinės sistemos kodas - ClassificationSystem.NSIK LF arba „NSIK LF“ klasifikatorius | Techninės sistemos kodas - ClassificationSystem.NSIK LT arba „NSIK LT“ klasifikatorius | Komponento kodas - ClassificationSystemNSIK LK arba „NSIK LK“ klasifikatorius | Erdvės kodas - ClassificationSystem.NSIK B arba „NSIK B“ klasifikatorius | Statinio kodas - ClassificationSystem.NSIK E arba „NSIK E“ klasifikatorius | [5 empty] | PP modeliai LOD, LoG | Atributas arba Savybių rinkinys.Pavadinimas | Atributo ar savybės aprašymas | IFC duomenų tipas | Duomenų tipas | Vertės pavyzdžiai | Leidžiamos reikšmės | Pastabos
ŠVOK.V: ŠVOK: vėdinimas | [10 empty] | 200
Mechaninis reguliatorius | J | HF | KJA |  |  | Sklendė sklendė | Mechaninis signalinis komponentas, reguliuojantis oro ar skysčio srautą. | [11 empty] | ŠVOK.V
Priešgaisrinė sklendė | J | HF | FMA |  |  | Priešgaisrinė sklendė | Apsauginis komponentas, gaisro atveju uždarantis oro srautą. | [11 empty] | ŠVOK.V
Priešgaisrinė ir dūmų sklendė | J | HF | FMC |  |  | Priešgaisrinė ir dūmų sklendė | Apsauginis komponentas, uždarantis oro srautą dūmų ir (ar) gaisro aptikimo atveju. | [11 empty] | ŠVOK.V
Šilumos siurblys | J | HF | EGA |  |  | Šaldymo mašina | Šiluminės energijos transformavimo įrenginys galintis gaminti šilumą ir (arba) vėsą, dirbantis Karno / garo kompresijos ciklo / absorbcijos principais. | [11 empty] | ŠVOK.V
Izoliacija | J | HF | RQA |  |  | Izoliacija | Vietinį klimatą stabilizuojantis komponentas ribojant šilumos ar garso perdavimą. | [11 empty] | ŠVOK.V
Priešgaisrinė izoliacija | J | HF | FMH |  |  | Priešgaisrinė izoliacija | Apsauginis komponentas, izoliuojantis paviršių nuo ugnies. | [11 empty] | ŠVOK.V
Ortakis | J | HF | WPB |  |  | Ortakis | Apskritos arba kampuotos standaus skerspjūvio formos komponentas, uždaroje aplinkoje nukreipiantis oro ir (arba) dujų srautą. | [11 empty] | ŠVOK.V
Išardoma jungtis | J | HF | XMA |  |  | Išardoma jungtis | Išardoma vamzdyno jungtis, sujungianti uždarą srautą. | [11 empty] | ŠVOK.V
Neišardoma jungtis | J | HF | XMB |  |  | Neišardoma jungtis | Neišardoma vamzdyno jungtis, sujungianti uždarą srautą. | [11 empty] | ŠVOK.V
Kampinė jungtis | J | HF | XMD |  |  | Kampinė jungtis | Komponentas, skirtas sujungti ir pakeisti fluido srauto kryptį. | [11 empty] | ŠVOK.V
Grotelės | J | HF | NAC |  |  | Grotelės | Užpildantis komponentas, praleidžiantis skysčius. | [11 empty] | ŠVOK.V
Difuzorius | J | HF | RND |  |  | Difuzorius | Srauto ribotuvas, fiksuotomis priemonėmis apribojantis ir formuojantis srautą. | [11 empty] | ŠVOK.V
Oro skirstytuvas | J | HF | %RND10 |  |  | Oro skirstytuvas | Oro srautą formuojantis, praleidžiantis ir maišantis įrenginys. | [11 empty] | ŠVOK.V
Dujų reguliavimo vožtuvas | J | HF | QNB |  |  | Reguliavimo sklendė | Komponentas, sandariose skysčio sistemose reguliuojantis dujų srautą. | [11 empty] | ŠVOK.V
Srauto šakotuvas | J | HF | XME |  |  | Šakotuvas | Fluido srautą skirstanti ir (ar) jungianti jungtis. | [11 empty] | ŠVOK.V
Ventiliatorius | J | HF | GQB |  |  | Ventiliatorius | Oro srautą sukuriantis komponentas. | [11 empty] | ŠVOK.V
Apsaugos priedanga | J | HF | FSD |  |  | Stogelis | Komponentas, apsaugantis nuo įvairių klimato sukeliamų poveikių. | [11 empty] | ŠVOK.V
[12 empty] | Pset_ConstructionAdministration.SpecificationSectionNumber | A reference number to an external contract technical specification section describing either (a) minimum performance requirements of a given IfcProductType/[[IfcProduct]] or (b) a preselection for a specific IfcProductType/[[IfcProduct]] made for this project. |  | String
[12 empty] | Pset_ElementCommon.System | The building service system that requires the provision for voids, e.g. 'Air Conditioning', 'Plumbing', 'Electro', etc. |  | String
[12 empty] | Pset_ElementComponentCommon.Status | [[Status]] of the element, predominately used in renovation or retrofitting projects. The status can be assigned to as 'New' - element designed as new addition, 'Existing' - element exists and remains, 'Demolish' - element existed but is to be demolished, 'Temporary' - element will exists only temporary (like a temporary support structure). |  | String
[12 empty] | VVK.ElementType | The type denotes a particular type that indicates the object further. The use has to be established at the level of instantiable subtypes. In particular it holds the user defined type, if the enumeration of the attribute 'PredefinedType' is set to [[USERDEFINED]]. |  | String
VVK.Name
Atskirtuvas | J | HF | HQB |  |  | Filtras | Mechaninio atskyrimo komponentas, atskiriantis daleles atsižvelgiant į jų dydį ar formą. | [11 empty] | ŠVOK.V
[12 empty] | Pset_ConstructionAdministration.SpecificationSectionNumber | A reference number to an external contract technical specification section describing either (a) minimum performance requirements of a given IfcProductType/[[IfcProduct]] or (b) a preselection for a specific IfcProductType/[[IfcProduct]] made for this project. |  | String
[12 empty] | Pset_ElementCommon.System | The building service system that requires the provision for voids, e.g. 'Air Conditioning', 'Plumbing', 'Electro', etc. |  | String
[12 empty] | Pset_ElementComponentCommon.Status | [[Status]] of the element, predominately used in renovation or retrofitting projects. The status can be assigned to as 'New' - element designed as new addition, 'Existing' - element exists and remains, 'Demolish' - element existed but is to be demolished, 'Temporary' - element will exists only temporary (like a temporary support structure). |  | String
[12 empty] | VVK.ElementType | The type denotes a particular type that indicates the object further. The use has to be established at the level of instantiable subtypes. In particular it holds the user defined type, if the enumeration of the attribute 'PredefinedType' is set to [[USERDEFINED]]. |  | String
VVK.Name
Dujų uždarymo komponentas | J | HF | QMB |  |  | Dujų sklendė | Sandarių dujų (oro) sistemų perjungimo komponentas dujų srautui valdyti. |  | IfcFlowController, IfcFlowControllerType, IfcFlowControllerTypeEnum | [9 empty] | ŠVOK.V
Elektrinis karšto oro pūstuvas | J | HF | EBD |  |  | Karšto oro pūstuvas | Elektrinis šildytuvas, perduodantis šilumą priverstinio oro srautu. | [11 empty] | ŠVOK.V
Karšto ir (arba) vėsaus oro pūstuvas | J | HF | EPD |  |  | Karšto ir (arba) vėsaus oro pūstuvas | Šildymo ir (arba) vėsinimo įrenginys, perduodantis energiją oro srautu. | [11 empty] | ŠVOK.V
Triukšmo slopinimo komponentas | J | HF | RQC |  |  | Triukšmo slopinimo komponentas | Vietinį klimatą reguliuojantis komponentas, skirtas slopinti ir nukreipti triukšmą. | [11 empty] | ŠVOK.V
Daugiaparametris jutiklis | J | HF | BUA |  |  | Daugiaparametris jutiklis | Daugiaparametris jutimo komponentas su skaliariniu išėjimu. | [11 empty] | ŠVOK.V