## LoIN - s4
Komponento pavadinimas pagal NSIK klasifikatorių | Klasifikatoriai |  |  |  |  | Pavadinimas | Elemento aprašymas | Modeliuojamų elementų pavyzdžiai | IFC tipas | Pastabos | Pateikiama informacija | [7 empty] | PROJEKTO DALIS
| Funkcinės sistemos kodas - ClassificationSystem.NSIK LF arba „NSIK LF“ klasifikatorius | Techninės sistemos kodas - ClassificationSystem.NSIK LT arba „NSIK LT“ klasifikatorius | Komponento kodas - ClassificationSystemNSIK LK arba „NSIK LK“ klasifikatorius | Erdvės kodas - ClassificationSystem.NSIK B arba „NSIK B“ klasifikatorius | Statinio kodas - ClassificationSystem.NSIK E arba „NSIK E“ klasifikatorius | [5 empty] | TDP modeliai LOD, LoG | Atributas arba Savybių rinkinys.Pavadinimas | Atributo ar savybės aprašymas | IFC duomenų tipas | Duomenų tipas | Vertės pavyzdžiai | Leidžiamos reikšmės | Pastabos
LER: Elektroniniai ryšiai. Lauko tinklai | [10 empty] | 350
Šulinys | M | HJ | XMC |  |  | Šulinys | Uždara kamera, skirta srauto jungtims ar kitoms svarbioms vietoms po žeme. |  | IfcFlowTerminal, IfcFlowTerminalElementType, IfcFlowTerminalElementTypeEnum |  | LoG 2 | [7 empty] | LER
[12 empty] | Pset_ConstructionAdministration.SpecificationSectionNumber | Techninės specifikacijos numeris, nurodant projekto dalies žymenį | IfcLabel | String | SA-TS-1.1; SA-TS-C.BA.%CDD1042; T-TS 2.3
[12 empty] | Pset_ElectricalDeviceCommon.IK_Code | IK Code according to IEC 62262 (2002) is a numeric classification for the degree of protection provided by enclosures for electrical equipment against external mechanical impacts. |  | String
[12 empty] | Pset_ElectricalDeviceCommon.IP_Code | IP Code, the International Protection Marking, IEC 60529), classifies and rates the degree of protection provided against intrusion. |  | String
[12 empty] | Pset_ElementCommon.System | The building service system that requires the provision for voids, e.g. 'Air Conditioning', 'Plumbing', 'Electro', etc. |  | String
[12 empty] | Pset_ElementComponentCommon.IsExternal | Indication whether the element is designed for use in the exterior (TRUE) or not (FALSE). If (TRUE) it is an external element and faces the outside of the building. |  | Boolean
[12 empty] | Pset_ElementComponentCommon.Status | Elemento būsena | IfcLabel | String | Projektuojamas | Esamas; Ardomas; Remontuojamas; Rekonstruojamas; Projektuojamas
[12 empty] | Pset_ManufacturerTypeInformation.ArticleNumber | Article number or reference that is be applied to a configured product according to a standard scheme for article number definition as defined by the manufacturer. It is often used as the purchasing number. |  | String
[12 empty] | Pset_ManufacturerTypeInformation.Manufacturer | The organization that manufactured and/or assembled the item. |  | String
[12 empty] | Pset_QuantityTakeOff.Height | Characteristic height |  | Real
[12 empty] | Pset_QuantityTakeOff.Length | Gaminio ilgis, mm (0 dešimtainių skaitmenų) arba m (3 dešimtainiai skaitmenys) | IfcLengthMeasure | Real | 1600; 1.6 |  | Žr. IFC ilgio, pločio ir aukščio apibrėžimus
[12 empty] | Pset_QuantityTakeOff.Width | Gaminio plotis, mm (0 dešimtainių skaitmenų) arba m (3 dešimtainiai skaitmenys) | IfcLengthMeasure | Real | 120; 0.8 |  | Žr. IFC ilgio, pločio ir aukščio apibrėžimus
[12 empty] | VVK.ElementType | The type denotes a particular type that indicates the object further. The use has to be established at the level of instantiable subtypes. In particular it holds the user defined type, if the enumeration of the attribute 'PredefinedType' is set to [[USERDEFINED]]. |  | String
[12 empty] | VVK.Material | Pagrindinė elemento medžiaga | IfcLabel | String | Guma; Konstrukcinis plienas; Nerūdijantis plienas; Plastikas; Betonas |  | Pildoma, jei tokia savybė aktuali
[12 empty] | VVK.Name | Optional name for use by the participating software systems or users. For some subtypes of [[IfcRoot]] the insertion of the [[Name]] attribute may be required. This would be enforced by a where rule. |  | String
[12 empty] | VVK.Tag | The tag (or label) identifier at the particular instance of a product, e.g. the serial number, or the position number. It is the identifier at the occurrence level. |  | String
Ženklas | M | HJ | PHD |  |  | Tinklo informacinis ženklas | Nekintančią, statišką informaciją ant vaizduojantis komponentas. |  | IfcPlate, IfcPlateType |  | LoG 2 | [7 empty] | LER
[12 empty] | Pset_ConstructionAdministration.SpecificationSectionNumber | Techninės specifikacijos numeris, nurodant projekto dalies žymenį | IfcLabel | String | SA-TS-1.1; SA-TS-C.BA.%CDD1042; T-TS 2.3
[12 empty] | Pset_ElectricalDeviceCommon.IK_Code | IK Code according to IEC 62262 (2002) is a numeric classification for the degree of protection provided by enclosures for electrical equipment against external mechanical impacts. |  | String
[12 empty] | Pset_ElectricalDeviceCommon.IP_Code | IP Code, the International Protection Marking, IEC 60529), classifies and rates the degree of protection provided against intrusion. |  | String
[12 empty] | Pset_ElementCommon.System | The building service system that requires the provision for voids, e.g. 'Air Conditioning', 'Plumbing', 'Electro', etc. |  | String
[12 empty] | Pset_ElementComponentCommon.IsExternal | Indication whether the element is designed for use in the exterior (TRUE) or not (FALSE). If (TRUE) it is an external element and faces the outside of the building. |  | Boolean
[12 empty] | Pset_ElementComponentCommon.Status | Elemento būsena | IfcLabel | String | Projektuojamas | Esamas; Ardomas; Remontuojamas; Rekonstruojamas; Projektuojamas
[12 empty] | Pset_ManufacturerTypeInformation.ArticleNumber | Article number or reference that is be applied to a configured product according to a standard scheme for article number definition as defined by the manufacturer. It is often used as the purchasing number. |  | String
[12 empty] | Pset_ManufacturerTypeInformation.Manufacturer | The organization that manufactured and/or assembled the item. |  | String
[12 empty] | Pset_QuantityTakeOff.Height | Characteristic height |  | Real
[12 empty] | Pset_QuantityTakeOff.Length | Gaminio ilgis, mm (0 dešimtainių skaitmenų) arba m (3 dešimtainiai skaitmenys) | IfcLengthMeasure | Real | 1600; 1.6 |  | Žr. IFC ilgio, pločio ir aukščio apibrėžimus
[12 empty] | Pset_QuantityTakeOff.Width | Gaminio plotis, mm (0 dešimtainių skaitmenų) arba m (3 dešimtainiai skaitmenys) | IfcLengthMeasure | Real | 120; 0.8 |  | Žr. IFC ilgio, pločio ir aukščio apibrėžimus
[12 empty] | VVK.Colour | Dažomo elemento arba jo išorinės ar vidinės pusės spalva, nurodant spalvyną ir spalvos pavadinimą, jei žinomas | IfcLabel | String | RAL 9003 'Signal white'; NCS S-1005-Y |  | Pildoma, jei tokia savybė aktuali
[12 empty] | VVK.ElementType | The type denotes a particular type that indicates the object further. The use has to be established at the level of instantiable subtypes. In particular it holds the user defined type, if the enumeration of the attribute 'PredefinedType' is set to [[USERDEFINED]]. |  | String
[12 empty] | VVK.Finish | Pagrindinė elemento apdaila | IfcLabel | String | Dažomas milteliniu būdu; Glaistomas, dažomas; Impregnuojamas |  | Pildoma, jei tokia savybė aktuali
[12 empty] | VVK.Material | Pagrindinė elemento medžiaga | IfcLabel | String | Guma; Konstrukcinis plienas; Nerūdijantis plienas; Plastikas; Betonas |  | Pildoma, jei tokia savybė aktuali
[12 empty] | VVK.Name | Optional name for use by the participating software systems or users. For some subtypes of [[IfcRoot]] the insertion of the [[Name]] attribute may be required. This would be enforced by a where rule. |  | String
[12 empty] | VVK.Tag | The tag (or label) identifier at the particular instance of a product, e.g. the serial number, or the position number. It is the identifier at the occurrence level. |  | String
Stulpas | M | HJ | UBD |  |  | Tinklo informacinio ženklo laikiklis | Vertikalus komponentas, daugiausia veikiamas vertikaliai žemyn nukreiptų gniuždymo jėgų. Skirtas laikyti kitą objektą fiksuotoje vertikalioje padėtyje. |  | IfcColumn, IfcColumnType |  | LoG 2 | [7 empty] | LER
[12 empty] | Pset_ConstructionAdministration.SpecificationSectionNumber | Techninės specifikacijos numeris, nurodant projekto dalies žymenį | IfcLabel | String | SA-TS-1.1; SA-TS-C.BA.%CDD1042; T-TS 2.3
[12 empty] | Pset_ElectricalDeviceCommon.IK_Code | IK Code according to IEC 62262 (2002) is a numeric classification for the degree of protection provided by enclosures for electrical equipment against external mechanical impacts. |  | String
[12 empty] | Pset_ElectricalDeviceCommon.IP_Code | IP Code, the International Protection Marking, IEC 60529), classifies and rates the degree of protection provided against intrusion. |  | String
[12 empty] | Pset_ElementCommon.System | The building service system that requires the provision for voids, e.g. 'Air Conditioning', 'Plumbing', 'Electro', etc. |  | String
[12 empty] | Pset_ElementComponentCommon.IsExternal | Indication whether the element is designed for use in the exterior (TRUE) or not (FALSE). If (TRUE) it is an external element and faces the outside of the building. |  | Boolean
[12 empty] | Pset_ElementComponentCommon.Status | Elemento būsena | IfcLabel | String | Projektuojamas | Esamas; Ardomas; Remontuojamas; Rekonstruojamas; Projektuojamas
[12 empty] | Pset_ManufacturerTypeInformation.ArticleNumber | Article number or reference that is be applied to a configured product according to a standard scheme for article number definition as defined by the manufacturer. It is often used as the purchasing number. |  | String
[12 empty] | Pset_ManufacturerTypeInformation.Manufacturer | The organization that manufactured and/or assembled the item. |  | String
[12 empty] | Pset_QuantityTakeOff.Height | Characteristic height |  | Real
[12 empty] | Pset_QuantityTakeOff.Length | Gaminio ilgis, mm (0 dešimtainių skaitmenų) arba m (3 dešimtainiai skaitmenys) | IfcLengthMeasure | Real | 1600; 1.6 |  | Žr. IFC ilgio, pločio ir aukščio apibrėžimus
[12 empty] | Pset_QuantityTakeOff.Width | Gaminio plotis, mm (0 dešimtainių skaitmenų) arba m (3 dešimtainiai skaitmenys) | IfcLengthMeasure | Real | 120; 0.8 |  | Žr. IFC ilgio, pločio ir aukščio apibrėžimus
[12 empty] | VVK.Colour | Dažomo elemento arba jo išorinės ar vidinės pusės spalva, nurodant spalvyną ir spalvos pavadinimą, jei žinomas | IfcLabel | String | RAL 9003 'Signal white'; NCS S-1005-Y |  | Pildoma, jei tokia savybė aktuali
[12 empty] | VVK.ElementType | The type denotes a particular type that indicates the object further. The use has to be established at the level of instantiable subtypes. In particular it holds the user defined type, if the enumeration of the attribute 'PredefinedType' is set to [[USERDEFINED]]. |  | String
[12 empty] | VVK.Finish | Pagrindinė elemento apdaila | IfcLabel | String | Dažomas milteliniu būdu; Glaistomas, dažomas; Impregnuojamas |  | Pildoma, jei tokia savybė aktuali
[12 empty] | VVK.Material | Pagrindinė elemento medžiaga | IfcLabel | String | Guma; Konstrukcinis plienas; Nerūdijantis plienas; Plastikas; Betonas |  | Pildoma, jei tokia savybė aktuali
[12 empty] | VVK.Name | Optional name for use by the participating software systems or users. For some subtypes of [[IfcRoot]] the insertion of the [[Name]] attribute may be required. This would be enforced by a where rule. |  | String
[12 empty] | VVK.Tag | The tag (or label) identifier at the particular instance of a product, e.g. the serial number, or the position number. It is the identifier at the occurrence level. |  | String
Kolona | M | HJ | ULD |  |  | Informacinio ženklo laikiklio pamatas | Tiesios ar kreivos linijos formos konstrukcinis laikantis komponentas, daugiausia perduodantis gniuždymo jėgas kitiems konstrukciniams objektams. |  | IfcPile, IfcPileType |  | LoG 2 | [7 empty] | LER
[12 empty] | Pset_ConstructionAdministration.SpecificationSectionNumber | Techninės specifikacijos numeris, nurodant projekto dalies žymenį | IfcLabel | String | SA-TS-1.1; SA-TS-C.BA.%CDD1042; T-TS 2.3
[12 empty] | Pset_ElectricalDeviceCommon.IK_Code | IK Code according to IEC 62262 (2002) is a numeric classification for the degree of protection provided by enclosures for electrical equipment against external mechanical impacts. |  | String
[12 empty] | Pset_ElectricalDeviceCommon.IP_Code | IP Code, the International Protection Marking, IEC 60529), classifies and rates the degree of protection provided against intrusion. |  | String
[12 empty] | Pset_ElementCommon.System | The building service system that requires the provision for voids, e.g. 'Air Conditioning', 'Plumbing', 'Electro', etc. |  | String
[12 empty] | Pset_ElementComponentCommon.IsExternal | Indication whether the element is designed for use in the exterior (TRUE) or not (FALSE). If (TRUE) it is an external element and faces the outside of the building. |  | Boolean
[12 empty] | Pset_ElementComponentCommon.Status | Elemento būsena | IfcLabel | String | Projektuojamas | Esamas; Ardomas; Remontuojamas; Rekonstruojamas; Projektuojamas
[12 empty] | Pset_ManufacturerTypeInformation.ArticleNumber | Article number or reference that is be applied to a configured product according to a standard scheme for article number definition as defined by the manufacturer. It is often used as the purchasing number. |  | String
[12 empty] | Pset_ManufacturerTypeInformation.Manufacturer | The organization that manufactured and/or assembled the item. |  | String
[12 empty] | Pset_QuantityTakeOff.Height | Characteristic height |  | Real
[12 empty] | Pset_QuantityTakeOff.Length | Gaminio ilgis, mm (0 dešimtainių skaitmenų) arba m (3 dešimtainiai skaitmenys) | IfcLengthMeasure | Real | 1600; 1.6 |  | Žr. IFC ilgio, pločio ir aukščio apibrėžimus
[12 empty] | Pset_QuantityTakeOff.Width | Gaminio plotis, mm (0 dešimtainių skaitmenų) arba m (3 dešimtainiai skaitmenys) | IfcLengthMeasure | Real | 120; 0.8 |  | Žr. IFC ilgio, pločio ir aukščio apibrėžimus
[12 empty] | VVK.ElementType | The type denotes a particular type that indicates the object further. The use has to be established at the level of instantiable subtypes. In particular it holds the user defined type, if the enumeration of the attribute 'PredefinedType' is set to [[USERDEFINED]]. |  | String
[12 empty] | VVK.Material | Pagrindinė elemento medžiaga | IfcLabel | String | Guma; Konstrukcinis plienas; Nerūdijantis plienas; Plastikas; Betonas |  | Pildoma, jei tokia savybė aktuali
[12 empty] | VVK.Name | Optional name for use by the participating software systems or users. For some subtypes of [[IfcRoot]] the insertion of the [[Name]] attribute may be required. This would be enforced by a where rule. |  | String
Duomenų kabelis | M | HJ | WGB |  |  | Duomenų kabelis | Elektrinio signalo nukreipimo komponentas, skirtas duomenų perdavimui. |  | IfcFlowSegment, IfcFlowSegmentType, IfcFlowSegmentTypeEnum |  | LoG 2 | [7 empty] | LER
[12 empty] | Pset_ConstructionAdministration.SpecificationSectionNumber | Techninės specifikacijos numeris, nurodant projekto dalies žymenį | IfcLabel | String | SA-TS-1.1; SA-TS-C.BA.%CDD1042; T-TS 2.3
[12 empty] | Pset_ElectricalDeviceCommon.IK_Code | IK Code according to IEC 62262 (2002) is a numeric classification for the degree of protection provided by enclosures for electrical equipment against external mechanical impacts. |  | String
[12 empty] | Pset_ElectricalDeviceCommon.IP_Code | IP Code, the International Protection Marking, IEC 60529), classifies and rates the degree of protection provided against intrusion. |  | String
[12 empty] | Pset_ElementCommon.System | The building service system that requires the provision for voids, e.g. 'Air Conditioning', 'Plumbing', 'Electro', etc. |  | String
[12 empty] | Pset_ElementComponentCommon.IsExternal | Indication whether the element is designed for use in the exterior (TRUE) or not (FALSE). If (TRUE) it is an external element and faces the outside of the building. |  | Boolean
[12 empty] | Pset_ElementComponentCommon.Status | Elemento būsena | IfcLabel | String | Projektuojamas | Esamas; Ardomas; Remontuojamas; Rekonstruojamas; Projektuojamas
[12 empty] | Pset_ManufacturerTypeInformation.ArticleNumber | Article number or reference that is be applied to a configured product according to a standard scheme for article number definition as defined by the manufacturer. It is often used as the purchasing number. |  | String
[12 empty] | Pset_ManufacturerTypeInformation.Manufacturer | The organization that manufactured and/or assembled the item. |  | String
[12 empty] | Pset_QuantityTakeOff.Diameter | Gaminio diametras |  | Real | 600; 0.6 |  | Jei taikomas
[12 empty] | Pset_QuantityTakeOff.Height | Characteristic height |  | Real
[12 empty] | Pset_QuantityTakeOff.Length | Gaminio ilgis, mm (0 dešimtainių skaitmenų) arba m (3 dešimtainiai skaitmenys) | IfcLengthMeasure | Real | 1600; 1.6 |  | Žr. IFC ilgio, pločio ir aukščio apibrėžimus
[12 empty] | Pset_QuantityTakeOff.Width | Gaminio plotis, mm (0 dešimtainių skaitmenų) arba m (3 dešimtainiai skaitmenys) | IfcLengthMeasure | Real | 120; 0.8 |  | Žr. IFC ilgio, pločio ir aukščio apibrėžimus
[12 empty] | VVK.ElementType | The type denotes a particular type that indicates the object further. The use has to be established at the level of instantiable subtypes. In particular it holds the user defined type, if the enumeration of the attribute 'PredefinedType' is set to [[USERDEFINED]]. |  | String
[12 empty] | VVK.Material | Pagrindinė elemento medžiaga | IfcLabel | String | Guma; Konstrukcinis plienas; Nerūdijantis plienas; Plastikas; Betonas |  | Pildoma, jei tokia savybė aktuali
[12 empty] | VVK.Name | Optional name for use by the participating software systems or users. For some subtypes of [[IfcRoot]] the insertion of the [[Name]] attribute may be required. This would be enforced by a where rule. |  | String
Smūginė apsauga | M | HJ | FNB |  |  | Duomenų kabelio dėklas | Komponentas, kurio pagrindinė funkcija – apsaugoti nuo smūginės jėgos, ją sugerti, slopinti. |  | IfcFlowSegment, IfcFlowSegmentType, IfcFlowSegmentTypeEnum |  | LoG 2 | [7 empty] | LER
[12 empty] | Pset_ConstructionAdministration.SpecificationSectionNumber | Techninės specifikacijos numeris, nurodant projekto dalies žymenį | IfcLabel | String | SA-TS-1.1; SA-TS-C.BA.%CDD1042; T-TS 2.3
[12 empty] | Pset_ElectricalDeviceCommon.IsExternal | Indication whether the element is designed for use in the exterior (TRUE) or not (FALSE). If (TRUE) it is an external element and faces the outside of the building. |  | Boolean
[12 empty] | Pset_ElementCommon.System | The building service system that requires the provision for voids, e.g. 'Air Conditioning', 'Plumbing', 'Electro', etc. |  | String
[12 empty] | Pset_ElementComponentCommon.Status | Elemento būsena | IfcLabel | String | Projektuojamas | Esamas; Ardomas; Remontuojamas; Rekonstruojamas; Projektuojamas
[12 empty] | Pset_ManufacturerTypeInformation.ArticleNumber | Article number or reference that is be applied to a configured product according to a standard scheme for article number definition as defined by the manufacturer. It is often used as the purchasing number. |  | String
[12 empty] | Pset_ManufacturerTypeInformation.Manufacturer | The organization that manufactured and/or assembled the item. |  | String
[12 empty] | Pset_QuantityTakeOff.Diameter | Gaminio diametras |  | Real | 600; 0.6 |  | Jei taikomas
[12 empty] | Pset_QuantityTakeOff.Length | Gaminio ilgis, mm (0 dešimtainių skaitmenų) arba m (3 dešimtainiai skaitmenys) | IfcLengthMeasure | Real | 1600; 1.6 |  | Žr. IFC ilgio, pločio ir aukščio apibrėžimus
[12 empty] | VVK.ElementType | The type denotes a particular type that indicates the object further. The use has to be established at the level of instantiable subtypes. In particular it holds the user defined type, if the enumeration of the attribute 'PredefinedType' is set to [[USERDEFINED]]. |  | String
[12 empty] | VVK.Material | Pagrindinė elemento medžiaga | IfcLabel | String | Guma; Konstrukcinis plienas; Nerūdijantis plienas; Plastikas; Betonas |  | Pildoma, jei tokia savybė aktuali
[12 empty] | VVK.Name | Optional name for use by the participating software systems or users. For some subtypes of [[IfcRoot]] the insertion of the [[Name]] attribute may be required. This would be enforced by a where rule. |  | String
Korpusas | M | HJ | UCA |  |  | Ryšių spinta/ rėmas | Gaubtas, skirtas mechanizmams ar jų dalims apsaugoti nuo išorinio poveikio bei užtikrinti žmonių saugumą (taip pat ir nuo kontakto su elektros srove). |  | IfcJunctionBox, IfcJunctionBoxType |  | LoG 2 | [7 empty] | LER
[12 empty] | Pset_ConstructionAdministration.SpecificationSectionNumber | Techninės specifikacijos numeris, nurodant projekto dalies žymenį | IfcLabel | String | SA-TS-1.1; SA-TS-C.BA.%CDD1042; T-TS 2.3
[12 empty] | Pset_ElectricalDeviceCommon.HasProtectiveEarth | Indicates whether the object has a protective earth connection (=TRUE) or not (= FALSE). |  | Boolean
[12 empty] | Pset_ElectricalDeviceCommon.IK_Code | IK Code according to IEC 62262 (2002) is a numeric classification for the degree of protection provided by enclosures for electrical equipment against external mechanical impacts. |  | String
[12 empty] | Pset_ElectricalDeviceCommon.IP_Code | IP Code, the International Protection Marking, IEC 60529), classifies and rates the degree of protection provided against intrusion. |  | String
[12 empty] | Pset_ElectricalDeviceCommon.NominalPowerConsumption | Elektrinio prietaiso ar įrenginio projektinė elektrinė galia, W. | IfcPowerMeasure | Real | 80; 18 |  | Prietaiso ar įrenginio elektrinė galia. Kito tipo energijos galia (šiluminė, mechaninė ir pan.) nurodoma atitinkamoje savybėje.
[12 empty] | Pset_ElectricalDeviceCommon.RatedVoltage | The range of allowed voltage that a device is certified to handle. The upper bound of this value is the maximum. |  | Real
[12 empty] | Pset_ElementCommon.System | The building service system that requires the provision for voids, e.g. 'Air Conditioning', 'Plumbing', 'Electro', etc. |  | String
[12 empty] | Pset_ElementComponentCommon.IsExternal | Indication whether the element is designed for use in the exterior (TRUE) or not (FALSE). If (TRUE) it is an external element and faces the outside of the building. |  | Boolean
[12 empty] | Pset_ElementComponentCommon.Status | Elemento būsena | IfcLabel | String | Projektuojamas | Esamas; Ardomas; Remontuojamas; Rekonstruojamas; Projektuojamas
[12 empty] | Pset_ManufacturerTypeInformation.ArticleNumber | Article number or reference that is be applied to a configured product according to a standard scheme for article number definition as defined by the manufacturer. It is often used as the purchasing number. |  | String
[12 empty] | Pset_ManufacturerTypeInformation.Manufacturer | The organization that manufactured and/or assembled the item. |  | String
[12 empty] | Pset_QuantityTakeOff.Height | Characteristic height |  | Real
[12 empty] | Pset_QuantityTakeOff.Length | Gaminio ilgis, mm (0 dešimtainių skaitmenų) arba m (3 dešimtainiai skaitmenys) | IfcLengthMeasure | Real | 1600; 1.6 |  | Žr. IFC ilgio, pločio ir aukščio apibrėžimus
[12 empty] | Pset_QuantityTakeOff.Width | Gaminio plotis, mm (0 dešimtainių skaitmenų) arba m (3 dešimtainiai skaitmenys) | IfcLengthMeasure | Real | 120; 0.8 |  | Žr. IFC ilgio, pločio ir aukščio apibrėžimus
[12 empty] | VVK.Colour | Dažomo elemento arba jo išorinės ar vidinės pusės spalva, nurodant spalvyną ir spalvos pavadinimą, jei žinomas | IfcLabel | String | RAL 9003 'Signal white'; NCS S-1005-Y |  | Pildoma, jei tokia savybė aktuali
[12 empty] | VVK.ElementType | The type denotes a particular type that indicates the object further. The use has to be established at the level of instantiable subtypes. In particular it holds the user defined type, if the enumeration of the attribute 'PredefinedType' is set to [[USERDEFINED]]. |  | String
[12 empty] | VVK.Finish | Pagrindinė elemento apdaila | IfcLabel | String | Dažomas milteliniu būdu; Glaistomas, dažomas; Impregnuojamas |  | Pildoma, jei tokia savybė aktuali
[12 empty] | VVK.Material | Pagrindinė elemento medžiaga | IfcLabel | String | Guma; Konstrukcinis plienas; Nerūdijantis plienas; Plastikas; Betonas |  | Pildoma, jei tokia savybė aktuali
[12 empty] | VVK.Name | Optional name for use by the participating software systems or users. For some subtypes of [[IfcRoot]] the insertion of the [[Name]] attribute may be required. This would be enforced by a where rule. |  | String
[12 empty] | VVK.Tag | The tag (or label) identifier at the particular instance of a product, e.g. the serial number, or the position number. It is the identifier at the occurrence level. |  | String
Optinio tinklo komutatorius | M | HJ | KGA |  |  | Tinklo komutatorius | Optinio signalo komponentas, nuolat įjungiantis įėjimą konkretiems optiniame tinkle esantiems įrenginiams. |  | IfcDistributionControlElement, IfcDistributionControlElementType, IfcDistributionControlElementTypeEnum |  | LoG 2 | [7 empty] | LER
[12 empty] | Pset_ConstructionAdministration.SpecificationSectionNumber | Techninės specifikacijos numeris, nurodant projekto dalies žymenį | IfcLabel | String | SA-TS-1.1; SA-TS-C.BA.%CDD1042; T-TS 2.3
[12 empty] | Pset_ElectricalDeviceCommon.HasProtectiveEarth | Indicates whether the object has a protective earth connection (=TRUE) or not (= FALSE). |  | Boolean
[12 empty] | Pset_ElectricalDeviceCommon.IK_Code | IK Code according to IEC 62262 (2002) is a numeric classification for the degree of protection provided by enclosures for electrical equipment against external mechanical impacts. |  | String
[12 empty] | Pset_ElectricalDeviceCommon.IP_Code | IP Code, the International Protection Marking, IEC 60529), classifies and rates the degree of protection provided against intrusion. |  | String
[12 empty] | Pset_ElectricalDeviceCommon.NominalPowerConsumption | Elektrinio prietaiso ar įrenginio projektinė elektrinė galia, W. | IfcPowerMeasure | Real | 80; 18 |  | Prietaiso ar įrenginio elektrinė galia. Kito tipo energijos galia (šiluminė, mechaninė ir pan.) nurodoma atitinkamoje savybėje.
[12 empty] | Pset_ElectricalDeviceCommon.RatedVoltage | The range of allowed voltage that a device is certified to handle. The upper bound of this value is the maximum. |  | Real
[12 empty] | Pset_ElementCommon.System | The building service system that requires the provision for voids, e.g. 'Air Conditioning', 'Plumbing', 'Electro', etc. |  | String
[12 empty] | Pset_ElementComponentCommon.IsExternal | Indication whether the element is designed for use in the exterior (TRUE) or not (FALSE). If (TRUE) it is an external element and faces the outside of the building. |  | Boolean
[12 empty] | Pset_ElementComponentCommon.Status | Elemento būsena | IfcLabel | String | Projektuojamas | Esamas; Ardomas; Remontuojamas; Rekonstruojamas; Projektuojamas
[12 empty] | Pset_ManufacturerTypeInformation.ArticleNumber | Article number or reference that is be applied to a configured product according to a standard scheme for article number definition as defined by the manufacturer. It is often used as the purchasing number. |  | String
[12 empty] | Pset_ManufacturerTypeInformation.Manufacturer | The organization that manufactured and/or assembled the item. |  | String
[12 empty] | Pset_QuantityTakeOff.Height | Characteristic height |  | Real
[12 empty] | Pset_QuantityTakeOff.Length | Gaminio ilgis, mm (0 dešimtainių skaitmenų) arba m (3 dešimtainiai skaitmenys) | IfcLengthMeasure | Real | 1600; 1.6 |  | Žr. IFC ilgio, pločio ir aukščio apibrėžimus
[12 empty] | Pset_QuantityTakeOff.Width | Gaminio plotis, mm (0 dešimtainių skaitmenų) arba m (3 dešimtainiai skaitmenys) | IfcLengthMeasure | Real | 120; 0.8 |  | Žr. IFC ilgio, pločio ir aukščio apibrėžimus
[12 empty] | VVK.ElementType | The type denotes a particular type that indicates the object further. The use has to be established at the level of instantiable subtypes. In particular it holds the user defined type, if the enumeration of the attribute 'PredefinedType' is set to [[USERDEFINED]]. |  | String
[12 empty] | VVK.Name | Optional name for use by the participating software systems or users. For some subtypes of [[IfcRoot]] the insertion of the [[Name]] attribute may be required. This would be enforced by a where rule. |  | String
[12 empty] | VVK.Tag | The tag (or label) identifier at the particular instance of a product, e.g. the serial number, or the position number. It is the identifier at the occurrence level. |  | String
Optinis maršrutizatorius | M | HJ | KGB |  |  | Tinklo maršrutizatorius | Optinio signalo komponentas, įjungiantis duomenų paketus tarp kompiuterių tinklų. |  | IfcDistributionControlElement, IfcDistributionControlElementType, IfcDistributionControlElementTypeEnum |  | LoG 2 | [7 empty] | LER
[12 empty] | Pset_ConstructionAdministration.SpecificationSectionNumber | Techninės specifikacijos numeris, nurodant projekto dalies žymenį | IfcLabel | String | SA-TS-1.1; SA-TS-C.BA.%CDD1042; T-TS 2.3
[12 empty] | Pset_ElectricalDeviceCommon.HasProtectiveEarth | Indicates whether the object has a protective earth connection (=TRUE) or not (= FALSE). |  | Boolean
[12 empty] | Pset_ElectricalDeviceCommon.IK_Code | IK Code according to IEC 62262 (2002) is a numeric classification for the degree of protection provided by enclosures for electrical equipment against external mechanical impacts. |  | String
[12 empty] | Pset_ElectricalDeviceCommon.IP_Code | IP Code, the International Protection Marking, IEC 60529), classifies and rates the degree of protection provided against intrusion. |  | String
[12 empty] | Pset_ElectricalDeviceCommon.NominalPowerConsumption | Elektrinio prietaiso ar įrenginio projektinė elektrinė galia, W. | IfcPowerMeasure | Real | 80; 18 |  | Prietaiso ar įrenginio elektrinė galia. Kito tipo energijos galia (šiluminė, mechaninė ir pan.) nurodoma atitinkamoje savybėje.
[12 empty] | Pset_ElectricalDeviceCommon.RatedVoltage | The range of allowed voltage that a device is certified to handle. The upper bound of this value is the maximum. |  | Real
[12 empty] | Pset_ElementCommon.System | The building service system that requires the provision for voids, e.g. 'Air Conditioning', 'Plumbing', 'Electro', etc. |  | String
[12 empty] | Pset_ElementComponentCommon.IsExternal | Indication whether the element is designed for use in the exterior (TRUE) or not (FALSE). If (TRUE) it is an external element and faces the outside of the building. |  | Boolean
[12 empty] | Pset_ElementComponentCommon.Status | Elemento būsena | IfcLabel | String | Projektuojamas | Esamas; Ardomas; Remontuojamas; Rekonstruojamas; Projektuojamas
[12 empty] | Pset_ManufacturerTypeInformation.ArticleNumber | Article number or reference that is be applied to a configured product according to a standard scheme for article number definition as defined by the manufacturer. It is often used as the purchasing number. |  | String
[12 empty] | Pset_ManufacturerTypeInformation.Manufacturer | The organization that manufactured and/or assembled the item. |  | String
[12 empty] | Pset_QuantityTakeOff.Height | Characteristic height |  | Real
[12 empty] | Pset_QuantityTakeOff.Length | Gaminio ilgis, mm (0 dešimtainių skaitmenų) arba m (3 dešimtainiai skaitmenys) | IfcLengthMeasure | Real | 1600; 1.6 |  | Žr. IFC ilgio, pločio ir aukščio apibrėžimus
[12 empty] | Pset_QuantityTakeOff.Width | Gaminio plotis, mm (0 dešimtainių skaitmenų) arba m (3 dešimtainiai skaitmenys) | IfcLengthMeasure | Real | 120; 0.8 |  | Žr. IFC ilgio, pločio ir aukščio apibrėžimus
[12 empty] | VVK.ElementType | The type denotes a particular type that indicates the object further. The use has to be established at the level of instantiable subtypes. In particular it holds the user defined type, if the enumeration of the attribute 'PredefinedType' is set to [[USERDEFINED]]. |  | String
[12 empty] | VVK.Name | Optional name for use by the participating software systems or users. For some subtypes of [[IfcRoot]] the insertion of the [[Name]] attribute may be required. This would be enforced by a where rule. |  | String
[12 empty] | VVK.Tag | The tag (or label) identifier at the particular instance of a product, e.g. the serial number, or the position number. It is the identifier at the occurrence level. |  | String
Optinis kartotuvas | M | HJ | KGC |  |  | Tinklo kartotuvas | Optinio signalo komponentas, kartojantis įėjimo signalą kaip pagerintą išėjimo signalą. |  | IfcDistributionControlElement, IfcDistributionControlElementType, IfcDistributionControlElementTypeEnum |  | LoG 2 | [7 empty] | LER
[12 empty] | Pset_ConstructionAdministration.SpecificationSectionNumber | Techninės specifikacijos numeris, nurodant projekto dalies žymenį | IfcLabel | String | SA-TS-1.1; SA-TS-C.BA.%CDD1042; T-TS 2.3
[12 empty] | Pset_ElectricalDeviceCommon.HasProtectiveEarth | Indicates whether the object has a protective earth connection (=TRUE) or not (= FALSE). |  | Boolean
[12 empty] | Pset_ElectricalDeviceCommon.IK_Code | IK Code according to IEC 62262 (2002) is a numeric classification for the degree of protection provided by enclosures for electrical equipment against external mechanical impacts. |  | String
[12 empty] | Pset_ElectricalDeviceCommon.IP_Code | IP Code, the International Protection Marking, IEC 60529), classifies and rates the degree of protection provided against intrusion. |  | String
[12 empty] | Pset_ElectricalDeviceCommon.NominalPowerConsumption | Elektrinio prietaiso ar įrenginio projektinė elektrinė galia, W. | IfcPowerMeasure | Real | 80; 18 |  | Prietaiso ar įrenginio elektrinė galia. Kito tipo energijos galia (šiluminė, mechaninė ir pan.) nurodoma atitinkamoje savybėje.
[12 empty] | Pset_ElectricalDeviceCommon.RatedVoltage | The range of allowed voltage that a device is certified to handle. The upper bound of this value is the maximum. |  | Real
[12 empty] | Pset_ElementCommon.System | The building service system that requires the provision for voids, e.g. 'Air Conditioning', 'Plumbing', 'Electro', etc. |  | String
[12 empty] | Pset_ElementComponentCommon.IsExternal | Indication whether the element is designed for use in the exterior (TRUE) or not (FALSE). If (TRUE) it is an external element and faces the outside of the building. |  | Boolean
[12 empty] | Pset_ElementComponentCommon.Status | Elemento būsena | IfcLabel | String | Projektuojamas | Esamas; Ardomas; Remontuojamas; Rekonstruojamas; Projektuojamas
[12 empty] | Pset_ManufacturerTypeInformation.ArticleNumber | Article number or reference that is be applied to a configured product according to a standard scheme for article number definition as defined by the manufacturer. It is often used as the purchasing number. |  | String
[12 empty] | Pset_ManufacturerTypeInformation.Manufacturer | The organization that manufactured and/or assembled the item. |  | String
[12 empty] | Pset_QuantityTakeOff.Height | Characteristic height |  | Real
[12 empty] | Pset_QuantityTakeOff.Length | Gaminio ilgis, mm (0 dešimtainių skaitmenų) arba m (3 dešimtainiai skaitmenys) | IfcLengthMeasure | Real | 1600; 1.6 |  | Žr. IFC ilgio, pločio ir aukščio apibrėžimus
[12 empty] | Pset_QuantityTakeOff.Width | Gaminio plotis, mm (0 dešimtainių skaitmenų) arba m (3 dešimtainiai skaitmenys) | IfcLengthMeasure | Real | 120; 0.8 |  | Žr. IFC ilgio, pločio ir aukščio apibrėžimus
[12 empty] | VVK.ElementType | The type denotes a particular type that indicates the object further. The use has to be established at the level of instantiable subtypes. In particular it holds the user defined type, if the enumeration of the attribute 'PredefinedType' is set to [[USERDEFINED]]. |  | String
[12 empty] | VVK.Name | Optional name for use by the participating software systems or users. For some subtypes of [[IfcRoot]] the insertion of the [[Name]] attribute may be required. This would be enforced by a where rule. |  | String
[12 empty] | VVK.Tag | The tag (or label) identifier at the particular instance of a product, e.g. the serial number, or the position number. It is the identifier at the occurrence level. |  | String
Optinis imtuvas / siųstuvas | M | HJ | TFD |  |  | Transiveris | Signalo konvertavimo komponentas, konvertuojantis signalą tarp elektrinės ir optinės formų. |  | IfcDistributionControlElement, IfcDistributionControlElementType, IfcDistributionControlElementTypeEnum |  | LoG 2 | [7 empty] | LER
[12 empty] | Pset_ConstructionAdministration.SpecificationSectionNumber | Techninės specifikacijos numeris, nurodant projekto dalies žymenį | IfcLabel | String | SA-TS-1.1; SA-TS-C.BA.%CDD1042; T-TS 2.3
[12 empty] | Pset_ElectricalDeviceCommon.HasProtectiveEarth | Indicates whether the object has a protective earth connection (=TRUE) or not (= FALSE). |  | Boolean
[12 empty] | Pset_ElectricalDeviceCommon.IK_Code | IK Code according to IEC 62262 (2002) is a numeric classification for the degree of protection provided by enclosures for electrical equipment against external mechanical impacts. |  | String
[12 empty] | Pset_ElectricalDeviceCommon.IP_Code | IP Code, the International Protection Marking, IEC 60529), classifies and rates the degree of protection provided against intrusion. |  | String
[12 empty] | Pset_ElectricalDeviceCommon.NominalPowerConsumption | Elektrinio prietaiso ar įrenginio projektinė elektrinė galia, W. | IfcPowerMeasure | Real | 80; 18 |  | Prietaiso ar įrenginio elektrinė galia. Kito tipo energijos galia (šiluminė, mechaninė ir pan.) nurodoma atitinkamoje savybėje.
[12 empty] | Pset_ElectricalDeviceCommon.RatedVoltage | The range of allowed voltage that a device is certified to handle. The upper bound of this value is the maximum. |  | Real
[12 empty] | Pset_ElementCommon.System | The building service system that requires the provision for voids, e.g. 'Air Conditioning', 'Plumbing', 'Electro', etc. |  | String
[12 empty] | Pset_ElementComponentCommon.IsExternal | Indication whether the element is designed for use in the exterior (TRUE) or not (FALSE). If (TRUE) it is an external element and faces the outside of the building. |  | Boolean
[12 empty] | Pset_ElementComponentCommon.Status | Elemento būsena | IfcLabel | String | Projektuojamas | Esamas; Ardomas; Remontuojamas; Rekonstruojamas; Projektuojamas
[12 empty] | Pset_ManufacturerTypeInformation.ArticleNumber | Article number or reference that is be applied to a configured product according to a standard scheme for article number definition as defined by the manufacturer. It is often used as the purchasing number. |  | String
[12 empty] | Pset_ManufacturerTypeInformation.Manufacturer | The organization that manufactured and/or assembled the item. |  | String
[12 empty] | Pset_QuantityTakeOff.Height | Characteristic height |  | Real
[12 empty] | Pset_QuantityTakeOff.Length | Gaminio ilgis, mm (0 dešimtainių skaitmenų) arba m (3 dešimtainiai skaitmenys) | IfcLengthMeasure | Real | 1600; 1.6 |  | Žr. IFC ilgio, pločio ir aukščio apibrėžimus
[12 empty] | Pset_QuantityTakeOff.Width | Gaminio plotis, mm (0 dešimtainių skaitmenų) arba m (3 dešimtainiai skaitmenys) | IfcLengthMeasure | Real | 120; 0.8 |  | Žr. IFC ilgio, pločio ir aukščio apibrėžimus
[12 empty] | VVK.ElementType | The type denotes a particular type that indicates the object further. The use has to be established at the level of instantiable subtypes. In particular it holds the user defined type, if the enumeration of the attribute 'PredefinedType' is set to [[USERDEFINED]]. |  | String
[12 empty] | VVK.Name | Optional name for use by the participating software systems or users. For some subtypes of [[IfcRoot]] the insertion of the [[Name]] attribute may be required. This would be enforced by a where rule. |  | String
[12 empty] | VVK.Tag | The tag (or label) identifier at the particular instance of a product, e.g. the serial number, or the position number. It is the identifier at the occurrence level. |  | String
Optinio pluošto kabelis | M | HJ | WHA |  |  | Optinis kabelis | Šviesos nukreipimo komponentas, skirtas signalui perduoti. |  | IfcFlowSegment, IfcFlowSegmentType, IfcFlowSegmentTypeEnum |  | LoG 2 | [7 empty] | LER
[12 empty] | Pset_ConstructionAdministration.SpecificationSectionNumber | Techninės specifikacijos numeris, nurodant projekto dalies žymenį | IfcLabel | String | SA-TS-1.1; SA-TS-C.BA.%CDD1042; T-TS 2.3
[12 empty] | Pset_ElectricalDeviceCommon.IK_Code | IK Code according to IEC 62262 (2002) is a numeric classification for the degree of protection provided by enclosures for electrical equipment against external mechanical impacts. |  | String
[12 empty] | Pset_ElectricalDeviceCommon.IP_Code | IP Code, the International Protection Marking, IEC 60529), classifies and rates the degree of protection provided against intrusion. |  | String
[12 empty] | Pset_ElementCommon.System | The building service system that requires the provision for voids, e.g. 'Air Conditioning', 'Plumbing', 'Electro', etc. |  | String
[12 empty] | Pset_ElementComponentCommon.IsExternal | Indication whether the element is designed for use in the exterior (TRUE) or not (FALSE). If (TRUE) it is an external element and faces the outside of the building. |  | Boolean
[12 empty] | Pset_ElementComponentCommon.Status | Elemento būsena | IfcLabel | String | Projektuojamas | Esamas; Ardomas; Remontuojamas; Rekonstruojamas; Projektuojamas
[12 empty] | Pset_ManufacturerTypeInformation.ArticleNumber | Article number or reference that is be applied to a configured product according to a standard scheme for article number definition as defined by the manufacturer. It is often used as the purchasing number. |  | String
[12 empty] | Pset_ManufacturerTypeInformation.Manufacturer | The organization that manufactured and/or assembled the item. |  | String
[12 empty] | Pset_QuantityTakeOff.Diameter | Gaminio diametras |  | Real | 600; 0.6 |  | Jei taikomas
[12 empty] | Pset_QuantityTakeOff.Height | Characteristic height |  | Real
[12 empty] | Pset_QuantityTakeOff.Length | Gaminio ilgis, mm (0 dešimtainių skaitmenų) arba m (3 dešimtainiai skaitmenys) | IfcLengthMeasure | Real | 1600; 1.6 |  | Žr. IFC ilgio, pločio ir aukščio apibrėžimus
[12 empty] | Pset_QuantityTakeOff.Width | Gaminio plotis, mm (0 dešimtainių skaitmenų) arba m (3 dešimtainiai skaitmenys) | IfcLengthMeasure | Real | 120; 0.8 |  | Žr. IFC ilgio, pločio ir aukščio apibrėžimus
[12 empty] | VVK.ElementType | The type denotes a particular type that indicates the object further. The use has to be established at the level of instantiable subtypes. In particular it holds the user defined type, if the enumeration of the attribute 'PredefinedType' is set to [[USERDEFINED]]. |  | String
[12 empty] | VVK.Material | Pagrindinė elemento medžiaga | IfcLabel | String | Guma; Konstrukcinis plienas; Nerūdijantis plienas; Plastikas; Betonas |  | Pildoma, jei tokia savybė aktuali
[12 empty] | VVK.Name | Optional name for use by the participating software systems or users. For some subtypes of [[IfcRoot]] the insertion of the [[Name]] attribute may be required. This would be enforced by a where rule. |  | String
Nejudamas šviesos skaidulų lizdas | M | HJ | XHA |  |  | Optinė jungtis | Šviesos jungiamasis komponentas, skirtas kištukiniams sujungimams. |  | IfcEquipmentElement, IfcDistributionElement, IfcDistributionElementType |  | LoG 2 | [7 empty] | LER
[12 empty] | Pset_ConstructionAdministration.SpecificationSectionNumber | Techninės specifikacijos numeris, nurodant projekto dalies žymenį | IfcLabel | String | SA-TS-1.1; SA-TS-C.BA.%CDD1042; T-TS 2.3
[12 empty] | Pset_ElectricalDeviceCommon.IK_Code | IK Code according to IEC 62262 (2002) is a numeric classification for the degree of protection provided by enclosures for electrical equipment against external mechanical impacts. |  | String
[12 empty] | Pset_ElectricalDeviceCommon.IP_Code | IP Code, the International Protection Marking, IEC 60529), classifies and rates the degree of protection provided against intrusion. |  | String
[12 empty] | Pset_ElementCommon.System | The building service system that requires the provision for voids, e.g. 'Air Conditioning', 'Plumbing', 'Electro', etc. |  | String
[12 empty] | Pset_ElementComponentCommon.IsExternal | Indication whether the element is designed for use in the exterior (TRUE) or not (FALSE). If (TRUE) it is an external element and faces the outside of the building. |  | Boolean
[12 empty] | Pset_ElementComponentCommon.Status | Elemento būsena | IfcLabel | String | Projektuojamas | Esamas; Ardomas; Remontuojamas; Rekonstruojamas; Projektuojamas
[12 empty] | Pset_ManufacturerTypeInformation.ArticleNumber | Article number or reference that is be applied to a configured product according to a standard scheme for article number definition as defined by the manufacturer. It is often used as the purchasing number. |  | String
[12 empty] | Pset_ManufacturerTypeInformation.Manufacturer | The organization that manufactured and/or assembled the item. |  | String
[12 empty] | Pset_QuantityTakeOff.Height | Characteristic height |  | Real
[12 empty] | Pset_QuantityTakeOff.Length | Gaminio ilgis, mm (0 dešimtainių skaitmenų) arba m (3 dešimtainiai skaitmenys) | IfcLengthMeasure | Real | 1600; 1.6 |  | Žr. IFC ilgio, pločio ir aukščio apibrėžimus
[12 empty] | Pset_QuantityTakeOff.Width | Gaminio plotis, mm (0 dešimtainių skaitmenų) arba m (3 dešimtainiai skaitmenys) | IfcLengthMeasure | Real | 120; 0.8 |  | Žr. IFC ilgio, pločio ir aukščio apibrėžimus
[12 empty] | VVK.Colour | Dažomo elemento arba jo išorinės ar vidinės pusės spalva, nurodant spalvyną ir spalvos pavadinimą, jei žinomas | IfcLabel | String | RAL 9003 'Signal white'; NCS S-1005-Y |  | Pildoma, jei tokia savybė aktuali
[12 empty] | VVK.ElementType | The type denotes a particular type that indicates the object further. The use has to be established at the level of instantiable subtypes. In particular it holds the user defined type, if the enumeration of the attribute 'PredefinedType' is set to [[USERDEFINED]]. |  | String
[12 empty] | VVK.Finish | Pagrindinė elemento apdaila | IfcLabel | String | Dažomas milteliniu būdu; Glaistomas, dažomas; Impregnuojamas |  | Pildoma, jei tokia savybė aktuali
[12 empty] | VVK.Material | Pagrindinė elemento medžiaga | IfcLabel | String | Guma; Konstrukcinis plienas; Nerūdijantis plienas; Plastikas; Betonas |  | Pildoma, jei tokia savybė aktuali
[12 empty] | VVK.Name | Optional name for use by the participating software systems or users. For some subtypes of [[IfcRoot]] the insertion of the [[Name]] attribute may be required. This would be enforced by a where rule. |  | String
[12 empty] | VVK.Tag | The tag (or label) identifier at the particular instance of a product, e.g. the serial number, or the position number. It is the identifier at the occurrence level. |  | String
Daugialypė jungtis | M | HJ | XZA |  |  | Daugialypė jungtis | Daugialypis elektros energijos, elektrinių ir optinių signalų ir (arba) skysčių srauto jungties komponentas. |  | IfcEquipmentElement, IfcDistributionElement, IfcDistributionElementType |  | LoG 2 | [7 empty] | LER
[12 empty] | Pset_ConstructionAdministration.SpecificationSectionNumber | Techninės specifikacijos numeris, nurodant projekto dalies žymenį | IfcLabel | String | SA-TS-1.1; SA-TS-C.BA.%CDD1042; T-TS 2.3
[12 empty] | Pset_ElectricalDeviceCommon.IK_Code | IK Code according to IEC 62262 (2002) is a numeric classification for the degree of protection provided by enclosures for electrical equipment against external mechanical impacts. |  | String
[12 empty] | Pset_ElectricalDeviceCommon.IP_Code | IP Code, the International Protection Marking, IEC 60529), classifies and rates the degree of protection provided against intrusion. |  | String
[12 empty] | Pset_ElementCommon.System | The building service system that requires the provision for voids, e.g. 'Air Conditioning', 'Plumbing', 'Electro', etc. |  | String
[12 empty] | Pset_ElementComponentCommon.IsExternal | Indication whether the element is designed for use in the exterior (TRUE) or not (FALSE). If (TRUE) it is an external element and faces the outside of the building. |  | Boolean
[12 empty] | Pset_ElementComponentCommon.Status | Elemento būsena | IfcLabel | String | Projektuojamas | Esamas; Ardomas; Remontuojamas; Rekonstruojamas; Projektuojamas
[12 empty] | Pset_ManufacturerTypeInformation.ArticleNumber | Article number or reference that is be applied to a configured product according to a standard scheme for article number definition as defined by the manufacturer. It is often used as the purchasing number. |  | String
[12 empty] | Pset_ManufacturerTypeInformation.Manufacturer | The organization that manufactured and/or assembled the item. |  | String
[12 empty] | Pset_QuantityTakeOff.Height | Characteristic height |  | Real
[12 empty] | Pset_QuantityTakeOff.Length | Gaminio ilgis, mm (0 dešimtainių skaitmenų) arba m (3 dešimtainiai skaitmenys) | IfcLengthMeasure | Real | 1600; 1.6 |  | Žr. IFC ilgio, pločio ir aukščio apibrėžimus
[12 empty] | Pset_QuantityTakeOff.Width | Gaminio plotis, mm (0 dešimtainių skaitmenų) arba m (3 dešimtainiai skaitmenys) | IfcLengthMeasure | Real | 120; 0.8 |  | Žr. IFC ilgio, pločio ir aukščio apibrėžimus
[12 empty] | VVK.Colour | Dažomo elemento arba jo išorinės ar vidinės pusės spalva, nurodant spalvyną ir spalvos pavadinimą, jei žinomas | IfcLabel | String | RAL 9003 'Signal white'; NCS S-1005-Y |  | Pildoma, jei tokia savybė aktuali
[12 empty] | VVK.ElementType | The type denotes a particular type that indicates the object further. The use has to be established at the level of instantiable subtypes. In particular it holds the user defined type, if the enumeration of the attribute 'PredefinedType' is set to [[USERDEFINED]]. |  | String
[12 empty] | VVK.Finish | Pagrindinė elemento apdaila | IfcLabel | String | Dažomas milteliniu būdu; Glaistomas, dažomas; Impregnuojamas |  | Pildoma, jei tokia savybė aktuali
[12 empty] | VVK.Material | Pagrindinė elemento medžiaga | IfcLabel | String | Guma; Konstrukcinis plienas; Nerūdijantis plienas; Plastikas; Betonas |  | Pildoma, jei tokia savybė aktuali
[12 empty] | VVK.Name | Optional name for use by the participating software systems or users. For some subtypes of [[IfcRoot]] the insertion of the [[Name]] attribute may be required. This would be enforced by a where rule. |  | String
[12 empty] | VVK.Tag | The tag (or label) identifier at the particular instance of a product, e.g. the serial number, or the position number. It is the identifier at the occurrence level. |  | String
Maršrutizatorius | M | HJ | KED |  |  | Maršrutizatorius | Elektrinio signalo apdorojimo komponentas, persiunčiantis signalus tarp duomenų tinklų be žmogaus įsikišimo. |  | IfcDistributionControlElement, IfcDistributionControlElementType, IfcDistributionControlElementTypeEnum |  | LoG 2 | [7 empty] | LER
[12 empty] | Pset_ConstructionAdministration.SpecificationSectionNumber | Techninės specifikacijos numeris, nurodant projekto dalies žymenį | IfcLabel | String | SA-TS-1.1; SA-TS-C.BA.%CDD1042; T-TS 2.3
[12 empty] | Pset_ElectricalDeviceCommon.HasProtectiveEarth | Indicates whether the object has a protective earth connection (=TRUE) or not (= FALSE). |  | Boolean
[12 empty] | Pset_ElectricalDeviceCommon.IK_Code | IK Code according to IEC 62262 (2002) is a numeric classification for the degree of protection provided by enclosures for electrical equipment against external mechanical impacts. |  | String
[12 empty] | Pset_ElectricalDeviceCommon.IP_Code | IP Code, the International Protection Marking, IEC 60529), classifies and rates the degree of protection provided against intrusion. |  | String
[12 empty] | Pset_ElectricalDeviceCommon.NominalPowerConsumption | Elektrinio prietaiso ar įrenginio projektinė elektrinė galia, W. | IfcPowerMeasure | Real | 80; 18 |  | Prietaiso ar įrenginio elektrinė galia. Kito tipo energijos galia (šiluminė, mechaninė ir pan.) nurodoma atitinkamoje savybėje.
[12 empty] | Pset_ElectricalDeviceCommon.RatedVoltage | The range of allowed voltage that a device is certified to handle. The upper bound of this value is the maximum. |  | Real
[12 empty] | Pset_ElementCommon.System | The building service system that requires the provision for voids, e.g. 'Air Conditioning', 'Plumbing', 'Electro', etc. |  | String
[12 empty] | Pset_ElementComponentCommon.IsExternal | Indication whether the element is designed for use in the exterior (TRUE) or not (FALSE). If (TRUE) it is an external element and faces the outside of the building. |  | Boolean
[12 empty] | Pset_ElementComponentCommon.Status | Elemento būsena | IfcLabel | String | Projektuojamas | Esamas; Ardomas; Remontuojamas; Rekonstruojamas; Projektuojamas
[12 empty] | Pset_ManufacturerTypeInformation.ArticleNumber | Article number or reference that is be applied to a configured product according to a standard scheme for article number definition as defined by the manufacturer. It is often used as the purchasing number. |  | String
[12 empty] | Pset_ManufacturerTypeInformation.Manufacturer | The organization that manufactured and/or assembled the item. |  | String
[12 empty] | Pset_QuantityTakeOff.Height | Characteristic height |  | Real
[12 empty] | Pset_QuantityTakeOff.Length | Gaminio ilgis, mm (0 dešimtainių skaitmenų) arba m (3 dešimtainiai skaitmenys) | IfcLengthMeasure | Real | 1600; 1.6 |  | Žr. IFC ilgio, pločio ir aukščio apibrėžimus
[12 empty] | Pset_QuantityTakeOff.Width | Gaminio plotis, mm (0 dešimtainių skaitmenų) arba m (3 dešimtainiai skaitmenys) | IfcLengthMeasure | Real | 120; 0.8 |  | Žr. IFC ilgio, pločio ir aukščio apibrėžimus
[12 empty] | VVK.Colour | Dažomo elemento arba jo išorinės ar vidinės pusės spalva, nurodant spalvyną ir spalvos pavadinimą, jei žinomas | IfcLabel | String | RAL 9003 'Signal white'; NCS S-1005-Y |  | Pildoma, jei tokia savybė aktuali
[12 empty] | VVK.ElementType | The type denotes a particular type that indicates the object further. The use has to be established at the level of instantiable subtypes. In particular it holds the user defined type, if the enumeration of the attribute 'PredefinedType' is set to [[USERDEFINED]]. |  | String
[12 empty] | VVK.Finish | Pagrindinė elemento apdaila | IfcLabel | String | Dažomas milteliniu būdu; Glaistomas, dažomas; Impregnuojamas |  | Pildoma, jei tokia savybė aktuali
[12 empty] | VVK.Material | Pagrindinė elemento medžiaga | IfcLabel | String | Guma; Konstrukcinis plienas; Nerūdijantis plienas; Plastikas; Betonas |  | Pildoma, jei tokia savybė aktuali
[12 empty] | VVK.Name | Optional name for use by the participating software systems or users. For some subtypes of [[IfcRoot]] the insertion of the [[Name]] attribute may be required. This would be enforced by a where rule. |  | String
[12 empty] | VVK.Tag | The tag (or label) identifier at the particular instance of a product, e.g. the serial number, or the position number. It is the identifier at the occurrence level. |  | String
Signalo kabelio lizdas | M | HJ | XGA |  |  | Ryšių įrangos lizdas | Elektrinių signalų jungiamasis komponentas vienam kištukiniam sujungimui. |  | IfcEquipmentElement, IfcDistributionElement, IfcDistributionElementType |  | LoG 2 | [7 empty] | LER
[12 empty] | Pset_ConstructionAdministration.SpecificationSectionNumber | Techninės specifikacijos numeris, nurodant projekto dalies žymenį | IfcLabel | String | SA-TS-1.1; SA-TS-C.BA.%CDD1042; T-TS 2.3
[12 empty] | Pset_ElementCommon.System | The building service system that requires the provision for voids, e.g. 'Air Conditioning', 'Plumbing', 'Electro', etc. |  | String
[12 empty] | Pset_ElementComponentCommon.Status | Elemento būsena | IfcLabel | String | Projektuojamas | Esamas; Ardomas; Remontuojamas; Rekonstruojamas; Projektuojamas
[12 empty] | Pset_ManufacturerTypeInformation.ArticleNumber | Article number or reference that is be applied to a configured product according to a standard scheme for article number definition as defined by the manufacturer. It is often used as the purchasing number. |  | String
[12 empty] | Pset_ManufacturerTypeInformation.Manufacturer | The organization that manufactured and/or assembled the item. |  | String
[12 empty] | Pset_QuantityTakeOff.Height | Characteristic height |  | Real
[12 empty] | Pset_QuantityTakeOff.Length | Gaminio ilgis, mm (0 dešimtainių skaitmenų) arba m (3 dešimtainiai skaitmenys) | IfcLengthMeasure | Real | 1600; 1.6 |  | Žr. IFC ilgio, pločio ir aukščio apibrėžimus
[12 empty] | Pset_QuantityTakeOff.Width | Gaminio plotis, mm (0 dešimtainių skaitmenų) arba m (3 dešimtainiai skaitmenys) | IfcLengthMeasure | Real | 120; 0.8 |  | Žr. IFC ilgio, pločio ir aukščio apibrėžimus
[12 empty] | VVK.Colour | Dažomo elemento arba jo išorinės ar vidinės pusės spalva, nurodant spalvyną ir spalvos pavadinimą, jei žinomas | IfcLabel | String | RAL 9003 'Signal white'; NCS S-1005-Y |  | Pildoma, jei tokia savybė aktuali
[12 empty] | VVK.ElementType | The type denotes a particular type that indicates the object further. The use has to be established at the level of instantiable subtypes. In particular it holds the user defined type, if the enumeration of the attribute 'PredefinedType' is set to [[USERDEFINED]]. |  | String
[12 empty] | VVK.Finish | Pagrindinė elemento apdaila | IfcLabel | String | Dažomas milteliniu būdu; Glaistomas, dažomas; Impregnuojamas |  | Pildoma, jei tokia savybė aktuali
[12 empty] | VVK.Material | Pagrindinė elemento medžiaga | IfcLabel | String | Guma; Konstrukcinis plienas; Nerūdijantis plienas; Plastikas; Betonas |  | Pildoma, jei tokia savybė aktuali
[12 empty] | VVK.Name | Optional name for use by the participating software systems or users. For some subtypes of [[IfcRoot]] the insertion of the [[Name]] attribute may be required. This would be enforced by a where rule. |  | String
[12 empty] | VVK.Tag | The tag (or label) identifier at the particular instance of a product, e.g. the serial number, or the position number. It is the identifier at the occurrence level. |  | String
Komutacinis skydelis | M | HJ | XGC |  |  | Ryšių įrangos komutacinė panelė | Elektrinių signalų jungiamasis komponentas, jungiantis elektrinius signalus tarp atskirų linijų. |  | IfcDistributionControlElement, IfcDistributionControlElementType, IfcDistributionControlElementTypeEnum |  | LoG 2 | [7 empty] | LER
[12 empty] | Pset_ConstructionAdministration.SpecificationSectionNumber | Techninės specifikacijos numeris, nurodant projekto dalies žymenį | IfcLabel | String | SA-TS-1.1; SA-TS-C.BA.%CDD1042; T-TS 2.3
[12 empty] | Pset_ElementCommon.System | The building service system that requires the provision for voids, e.g. 'Air Conditioning', 'Plumbing', 'Electro', etc. |  | String
[12 empty] | Pset_ElementComponentCommon.Status | Elemento būsena | IfcLabel | String | Projektuojamas | Esamas; Ardomas; Remontuojamas; Rekonstruojamas; Projektuojamas
[12 empty] | Pset_ManufacturerTypeInformation.ArticleNumber | Article number or reference that is be applied to a configured product according to a standard scheme for article number definition as defined by the manufacturer. It is often used as the purchasing number. |  | String
[12 empty] | Pset_ManufacturerTypeInformation.Manufacturer | The organization that manufactured and/or assembled the item. |  | String
[12 empty] | Pset_QuantityTakeOff.Height | Characteristic height |  | Real
[12 empty] | Pset_QuantityTakeOff.Length | Gaminio ilgis, mm (0 dešimtainių skaitmenų) arba m (3 dešimtainiai skaitmenys) | IfcLengthMeasure | Real | 1600; 1.6 |  | Žr. IFC ilgio, pločio ir aukščio apibrėžimus
[12 empty] | Pset_QuantityTakeOff.Width | Gaminio plotis, mm (0 dešimtainių skaitmenų) arba m (3 dešimtainiai skaitmenys) | IfcLengthMeasure | Real | 120; 0.8 |  | Žr. IFC ilgio, pločio ir aukščio apibrėžimus
[12 empty] | VVK.Colour | Dažomo elemento arba jo išorinės ar vidinės pusės spalva, nurodant spalvyną ir spalvos pavadinimą, jei žinomas | IfcLabel | String | RAL 9003 'Signal white'; NCS S-1005-Y |  | Pildoma, jei tokia savybė aktuali
[12 empty] | VVK.ElementType | The type denotes a particular type that indicates the object further. The use has to be established at the level of instantiable subtypes. In particular it holds the user defined type, if the enumeration of the attribute 'PredefinedType' is set to [[USERDEFINED]]. |  | String
[12 empty] | VVK.Finish | Pagrindinė elemento apdaila | IfcLabel | String | Dažomas milteliniu būdu; Glaistomas, dažomas; Impregnuojamas |  | Pildoma, jei tokia savybė aktuali
[12 empty] | VVK.Material | Pagrindinė elemento medžiaga | IfcLabel | String | Guma; Konstrukcinis plienas; Nerūdijantis plienas; Plastikas; Betonas |  | Pildoma, jei tokia savybė aktuali
[12 empty] | VVK.Name | Optional name for use by the participating software systems or users. For some subtypes of [[IfcRoot]] the insertion of the [[Name]] attribute may be required. This would be enforced by a where rule. |  | String
[12 empty] | VVK.Tag | The tag (or label) identifier at the particular instance of a product, e.g. the serial number, or the position number. It is the identifier at the occurrence level. |  | String
Dengianti plokštė | M | HJ | NAB |  |  | Dengianti panelė | Užpildantis komponentas, neleidžiantis patekti šviesai ir kietiems kūnams. |  | IfcEquipmentElement |  | LoG 2 | [7 empty] | LER
[12 empty] | Pset_ConstructionAdministration.SpecificationSectionNumber | Techninės specifikacijos numeris, nurodant projekto dalies žymenį | IfcLabel | String | SA-TS-1.1; SA-TS-C.BA.%CDD1042; T-TS 2.3
[12 empty] | Pset_ElementCommon.System | The building service system that requires the provision for voids, e.g. 'Air Conditioning', 'Plumbing', 'Electro', etc. |  | String
[12 empty] | Pset_ElementComponentCommon.Status | Elemento būsena | IfcLabel | String | Projektuojamas | Esamas; Ardomas; Remontuojamas; Rekonstruojamas; Projektuojamas
[12 empty] | Pset_ManufacturerTypeInformation.ArticleNumber | Article number or reference that is be applied to a configured product according to a standard scheme for article number definition as defined by the manufacturer. It is often used as the purchasing number. |  | String
[12 empty] | Pset_ManufacturerTypeInformation.Manufacturer | The organization that manufactured and/or assembled the item. |  | String
[12 empty] | Pset_QuantityTakeOff.Height | Characteristic height |  | Real
[12 empty] | Pset_QuantityTakeOff.Length | Gaminio ilgis, mm (0 dešimtainių skaitmenų) arba m (3 dešimtainiai skaitmenys) | IfcLengthMeasure | Real | 1600; 1.6 |  | Žr. IFC ilgio, pločio ir aukščio apibrėžimus
[12 empty] | Pset_QuantityTakeOff.Width | Gaminio plotis, mm (0 dešimtainių skaitmenų) arba m (3 dešimtainiai skaitmenys) | IfcLengthMeasure | Real | 120; 0.8 |  | Žr. IFC ilgio, pločio ir aukščio apibrėžimus
[12 empty] | VVK.Colour | Dažomo elemento arba jo išorinės ar vidinės pusės spalva, nurodant spalvyną ir spalvos pavadinimą, jei žinomas | IfcLabel | String | RAL 9003 'Signal white'; NCS S-1005-Y |  | Pildoma, jei tokia savybė aktuali
[12 empty] | VVK.ElementType | The type denotes a particular type that indicates the object further. The use has to be established at the level of instantiable subtypes. In particular it holds the user defined type, if the enumeration of the attribute 'PredefinedType' is set to [[USERDEFINED]]. |  | String
[12 empty] | VVK.Finish | Pagrindinė elemento apdaila | IfcLabel | String | Dažomas milteliniu būdu; Glaistomas, dažomas; Impregnuojamas |  | Pildoma, jei tokia savybė aktuali
[12 empty] | VVK.Material | Pagrindinė elemento medžiaga | IfcLabel | String | Guma; Konstrukcinis plienas; Nerūdijantis plienas; Plastikas; Betonas |  | Pildoma, jei tokia savybė aktuali
[12 empty] | VVK.Name | Optional name for use by the participating software systems or users. For some subtypes of [[IfcRoot]] the insertion of the [[Name]] attribute may be required. This would be enforced by a where rule. |  | String
Valdymo blokas | M | HJ | KEB |  |  | Išplėtimo modulis | Elektrinis signalo apdorojimo komponentas, skirtas prietaisams valdyti be žmogaus įsikišimo. |  | IfcDistributionControlElement, IfcDistributionControlElementType, IfcDistributionControlElementTypeEnum |  | LoG 2 | [7 empty] | LER
[12 empty] | Pset_ConstructionAdministration.SpecificationSectionNumber | Techninės specifikacijos numeris, nurodant projekto dalies žymenį | IfcLabel | String | SA-TS-1.1; SA-TS-C.BA.%CDD1042; T-TS 2.3
[12 empty] | Pset_ElectricalDeviceCommon.HasProtectiveEarth | Indicates whether the object has a protective earth connection (=TRUE) or not (= FALSE). |  | Boolean
[12 empty] | Pset_ElectricalDeviceCommon.IK_Code | IK Code according to IEC 62262 (2002) is a numeric classification for the degree of protection provided by enclosures for electrical equipment against external mechanical impacts. |  | String
[12 empty] | Pset_ElectricalDeviceCommon.IP_Code | IP Code, the International Protection Marking, IEC 60529), classifies and rates the degree of protection provided against intrusion. |  | String
[12 empty] | Pset_ElectricalDeviceCommon.NominalPowerConsumption | Elektrinio prietaiso ar įrenginio projektinė elektrinė galia, W. | IfcPowerMeasure | Real | 80; 18 |  | Prietaiso ar įrenginio elektrinė galia. Kito tipo energijos galia (šiluminė, mechaninė ir pan.) nurodoma atitinkamoje savybėje.
[12 empty] | Pset_ElectricalDeviceCommon.RatedVoltage | The range of allowed voltage that a device is certified to handle. The upper bound of this value is the maximum. |  | Real
[12 empty] | Pset_ElementCommon.System | The building service system that requires the provision for voids, e.g. 'Air Conditioning', 'Plumbing', 'Electro', etc. |  | String
[12 empty] | Pset_ElementComponentCommon.IsExternal | Indication whether the element is designed for use in the exterior (TRUE) or not (FALSE). If (TRUE) it is an external element and faces the outside of the building. |  | Boolean
[12 empty] | Pset_ElementComponentCommon.Status | Elemento būsena | IfcLabel | String | Projektuojamas | Esamas; Ardomas; Remontuojamas; Rekonstruojamas; Projektuojamas
[12 empty] | Pset_ManufacturerTypeInformation.ArticleNumber | Article number or reference that is be applied to a configured product according to a standard scheme for article number definition as defined by the manufacturer. It is often used as the purchasing number. |  | String
[12 empty] | Pset_ManufacturerTypeInformation.Manufacturer | The organization that manufactured and/or assembled the item. |  | String
[12 empty] | Pset_QuantityTakeOff.Height | Characteristic height |  | Real
[12 empty] | Pset_QuantityTakeOff.Length | Gaminio ilgis, mm (0 dešimtainių skaitmenų) arba m (3 dešimtainiai skaitmenys) | IfcLengthMeasure | Real | 1600; 1.6 |  | Žr. IFC ilgio, pločio ir aukščio apibrėžimus
[12 empty] | Pset_QuantityTakeOff.Width | Gaminio plotis, mm (0 dešimtainių skaitmenų) arba m (3 dešimtainiai skaitmenys) | IfcLengthMeasure | Real | 120; 0.8 |  | Žr. IFC ilgio, pločio ir aukščio apibrėžimus
[12 empty] | VVK.Colour | Dažomo elemento arba jo išorinės ar vidinės pusės spalva, nurodant spalvyną ir spalvos pavadinimą, jei žinomas | IfcLabel | String | RAL 9003 'Signal white'; NCS S-1005-Y |  | Pildoma, jei tokia savybė aktuali
[12 empty] | VVK.ElementType | The type denotes a particular type that indicates the object further. The use has to be established at the level of instantiable subtypes. In particular it holds the user defined type, if the enumeration of the attribute 'PredefinedType' is set to [[USERDEFINED]]. |  | String
[12 empty] | VVK.Finish | Pagrindinė elemento apdaila | IfcLabel | String | Dažomas milteliniu būdu; Glaistomas, dažomas; Impregnuojamas |  | Pildoma, jei tokia savybė aktuali
[12 empty] | VVK.Material | Pagrindinė elemento medžiaga | IfcLabel | String | Guma; Konstrukcinis plienas; Nerūdijantis plienas; Plastikas; Betonas |  | Pildoma, jei tokia savybė aktuali
[12 empty] | VVK.Name | Optional name for use by the participating software systems or users. For some subtypes of [[IfcRoot]] the insertion of the [[Name]] attribute may be required. This would be enforced by a where rule. |  | String
[12 empty] | VVK.Tag | The tag (or label) identifier at the particular instance of a product, e.g. the serial number, or the position number. It is the identifier at the occurrence level. |  | String
Elektros skirstytuvas | M | HJ | XDE |  |  | Elektros skirstytuvas | Žemosios įtampos jungiamasis komponentas, skirtas keletui kištukinių srovę naudojančių įrenginių. |  | IfcDistributionControlElement, IfcDistributionControlElementType, IfcDistributionControlElementTypeEnum |  | LoG 2 | [7 empty] | LER
[12 empty] | Pset_ConstructionAdministration.SpecificationSectionNumber | Techninės specifikacijos numeris, nurodant projekto dalies žymenį | IfcLabel | String | SA-TS-1.1; SA-TS-C.BA.%CDD1042; T-TS 2.3
[12 empty] | Pset_ElectricalDeviceCommon.HasProtectiveEarth | Indicates whether the object has a protective earth connection (=TRUE) or not (= FALSE). |  | Boolean
[12 empty] | Pset_ElectricalDeviceCommon.IK_Code | IK Code according to IEC 62262 (2002) is a numeric classification for the degree of protection provided by enclosures for electrical equipment against external mechanical impacts. |  | String
[12 empty] | Pset_ElectricalDeviceCommon.IP_Code | IP Code, the International Protection Marking, IEC 60529), classifies and rates the degree of protection provided against intrusion. |  | String
[12 empty] | Pset_ElectricalDeviceCommon.NominalPowerConsumption | Elektrinio prietaiso ar įrenginio projektinė elektrinė galia, W. | IfcPowerMeasure | Real | 80; 18 |  | Prietaiso ar įrenginio elektrinė galia. Kito tipo energijos galia (šiluminė, mechaninė ir pan.) nurodoma atitinkamoje savybėje.
[12 empty] | Pset_ElectricalDeviceCommon.RatedVoltage | The range of allowed voltage that a device is certified to handle. The upper bound of this value is the maximum. |  | Real
[12 empty] | Pset_ElementCommon.System | The building service system that requires the provision for voids, e.g. 'Air Conditioning', 'Plumbing', 'Electro', etc. |  | String
[12 empty] | Pset_ElementComponentCommon.IsExternal | Indication whether the element is designed for use in the exterior (TRUE) or not (FALSE). If (TRUE) it is an external element and faces the outside of the building. |  | Boolean
[12 empty] | Pset_ElementComponentCommon.Status | Elemento būsena | IfcLabel | String | Projektuojamas | Esamas; Ardomas; Remontuojamas; Rekonstruojamas; Projektuojamas
[12 empty] | Pset_ManufacturerTypeInformation.ArticleNumber | Article number or reference that is be applied to a configured product according to a standard scheme for article number definition as defined by the manufacturer. It is often used as the purchasing number. |  | String
[12 empty] | Pset_ManufacturerTypeInformation.Manufacturer | The organization that manufactured and/or assembled the item. |  | String
[12 empty] | Pset_QuantityTakeOff.Height | Characteristic height |  | Real
[12 empty] | Pset_QuantityTakeOff.Length | Gaminio ilgis, mm (0 dešimtainių skaitmenų) arba m (3 dešimtainiai skaitmenys) | IfcLengthMeasure | Real | 1600; 1.6 |  | Žr. IFC ilgio, pločio ir aukščio apibrėžimus
[12 empty] | Pset_QuantityTakeOff.Width | Gaminio plotis, mm (0 dešimtainių skaitmenų) arba m (3 dešimtainiai skaitmenys) | IfcLengthMeasure | Real | 120; 0.8 |  | Žr. IFC ilgio, pločio ir aukščio apibrėžimus
[12 empty] | VVK.Colour | Dažomo elemento arba jo išorinės ar vidinės pusės spalva, nurodant spalvyną ir spalvos pavadinimą, jei žinomas | IfcLabel | String | RAL 9003 'Signal white'; NCS S-1005-Y |  | Pildoma, jei tokia savybė aktuali
[12 empty] | VVK.ElementType | The type denotes a particular type that indicates the object further. The use has to be established at the level of instantiable subtypes. In particular it holds the user defined type, if the enumeration of the attribute 'PredefinedType' is set to [[USERDEFINED]]. |  | String
[12 empty] | VVK.Finish | Pagrindinė elemento apdaila | IfcLabel | String | Dažomas milteliniu būdu; Glaistomas, dažomas; Impregnuojamas |  | Pildoma, jei tokia savybė aktuali
[12 empty] | VVK.Material | Pagrindinė elemento medžiaga | IfcLabel | String | Guma; Konstrukcinis plienas; Nerūdijantis plienas; Plastikas; Betonas |  | Pildoma, jei tokia savybė aktuali
[12 empty] | VVK.Name | Optional name for use by the participating software systems or users. For some subtypes of [[IfcRoot]] the insertion of the [[Name]] attribute may be required. This would be enforced by a where rule. |  | String
[12 empty] | VVK.Tag | The tag (or label) identifier at the particular instance of a product, e.g. the serial number, or the position number. It is the identifier at the occurrence level. |  | String
Nepertraukiamo maitinimo šaltinis | M | HJ | RBA |  |  | Nepertraukiamo maitinimo šaltinis | Elektros energijos stabilizavimo komponentas, užtikrinantis nenutrūkstamą energijos tiekimą. |  | IfcElectricalElement, IfcElectricFlowStorageDeviceTypeEnum |  | LoG 2 | [7 empty] | LER
[12 empty] | Pset_ConstructionAdministration.SpecificationSectionNumber | Techninės specifikacijos numeris, nurodant projekto dalies žymenį | IfcLabel | String | SA-TS-1.1; SA-TS-C.BA.%CDD1042; T-TS 2.3
[12 empty] | Pset_ElectricalDeviceCommon.HasProtectiveEarth | Indicates whether the object has a protective earth connection (=TRUE) or not (= FALSE). |  | Boolean
[12 empty] | Pset_ElectricalDeviceCommon.IK_Code | IK Code according to IEC 62262 (2002) is a numeric classification for the degree of protection provided by enclosures for electrical equipment against external mechanical impacts. |  | String
[12 empty] | Pset_ElectricalDeviceCommon.IP_Code | IP Code, the International Protection Marking, IEC 60529), classifies and rates the degree of protection provided against intrusion. |  | String
[12 empty] | Pset_ElectricalDeviceCommon.NominalPowerConsumption | Elektrinio prietaiso ar įrenginio projektinė elektrinė galia, W. | IfcPowerMeasure | Real | 80; 18 |  | Prietaiso ar įrenginio elektrinė galia. Kito tipo energijos galia (šiluminė, mechaninė ir pan.) nurodoma atitinkamoje savybėje.
[12 empty] | Pset_ElectricalDeviceCommon.RatedVoltage | The range of allowed voltage that a device is certified to handle. The upper bound of this value is the maximum. |  | Real
[12 empty] | Pset_ElementCommon.System | The building service system that requires the provision for voids, e.g. 'Air Conditioning', 'Plumbing', 'Electro', etc. |  | String
[12 empty] | Pset_ElementComponentCommon.IsExternal | Indication whether the element is designed for use in the exterior (TRUE) or not (FALSE). If (TRUE) it is an external element and faces the outside of the building. |  | Boolean
[12 empty] | Pset_ElementComponentCommon.Status | Elemento būsena | IfcLabel | String | Projektuojamas | Esamas; Ardomas; Remontuojamas; Rekonstruojamas; Projektuojamas
[12 empty] | Pset_ManufacturerTypeInformation.ArticleNumber | Article number or reference that is be applied to a configured product according to a standard scheme for article number definition as defined by the manufacturer. It is often used as the purchasing number. |  | String
[12 empty] | Pset_ManufacturerTypeInformation.Manufacturer | The organization that manufactured and/or assembled the item. |  | String
[12 empty] | Pset_QuantityTakeOff.Height | Characteristic height |  | Real
[12 empty] | Pset_QuantityTakeOff.Length | Gaminio ilgis, mm (0 dešimtainių skaitmenų) arba m (3 dešimtainiai skaitmenys) | IfcLengthMeasure | Real | 1600; 1.6 |  | Žr. IFC ilgio, pločio ir aukščio apibrėžimus
[12 empty] | Pset_QuantityTakeOff.Width | Gaminio plotis, mm (0 dešimtainių skaitmenų) arba m (3 dešimtainiai skaitmenys) | IfcLengthMeasure | Real | 120; 0.8 |  | Žr. IFC ilgio, pločio ir aukščio apibrėžimus
[12 empty] | VVK.ElementType | The type denotes a particular type that indicates the object further. The use has to be established at the level of instantiable subtypes. In particular it holds the user defined type, if the enumeration of the attribute 'PredefinedType' is set to [[USERDEFINED]]. |  | String
[12 empty] | VVK.Name | Optional name for use by the participating software systems or users. For some subtypes of [[IfcRoot]] the insertion of the [[Name]] attribute may be required. This would be enforced by a where rule. |  | String
[12 empty] | VVK.Tag | The tag (or label) identifier at the particular instance of a product, e.g. the serial number, or the position number. It is the identifier at the occurrence level. |  | String
| M | HJ |  | DCB |  | Duomenų kabelių trasos apsaugos zona |  |  | IfcSpace, IfcSpaceType |  | LoG 2 | [7 empty] | LER
[12 empty] | Pset_ElementComponentCommon.Status | Elemento būsena | IfcLabel | String | Projektuojamas | Esamas; Ardomas; Remontuojamas; Rekonstruojamas; Projektuojamas
[12 empty] | Pset_ManufacturerTypeInformation.ArticleNumber | Article number or reference that is be applied to a configured product according to a standard scheme for article number definition as defined by the manufacturer. It is often used as the purchasing number. |  | String
[12 empty] | Pset_ManufacturerTypeInformation.Manufacturer | The organization that manufactured and/or assembled the item. |  | String
[12 empty] | Pset_QuantityTakeOff.Area | Elemento plotas, m² | IfcAreaMeasure | Real | 4.2; 0.42
[12 empty] | Pset_QuantityTakeOff.Width | Gaminio plotis, mm (0 dešimtainių skaitmenų) arba m (3 dešimtainiai skaitmenys) | IfcLengthMeasure | Real | 120; 0.8 |  | Žr. IFC ilgio, pločio ir aukščio apibrėžimus
Inžinerinė spinta | M | HJ | %UCA10 |  |  | Aktyvios įrangos spinta/ rėmas | Ant grindų ar kito paviršiaus montuojamas korpusas, skirtas inžinerinėms komunikacijoms sujungti ar jų valdymo įrenginiams įrengti. |  | IfcJunctionBox, IfcJunctionBoxType |  | LoG 2 | [7 empty] | LER
[12 empty] | Pset_ConstructionAdministration.SpecificationSectionNumber | Techninės specifikacijos numeris, nurodant projekto dalies žymenį | IfcLabel | String | SA-TS-1.1; SA-TS-C.BA.%CDD1042; T-TS 2.3
[12 empty] | Pset_ElectricalDeviceCommon.HasProtectiveEarth | Indicates whether the object has a protective earth connection (=TRUE) or not (= FALSE). |  | Boolean
[12 empty] | Pset_ElectricalDeviceCommon.IK_Code | IK Code according to IEC 62262 (2002) is a numeric classification for the degree of protection provided by enclosures for electrical equipment against external mechanical impacts. |  | String
[12 empty] | Pset_ElectricalDeviceCommon.IP_Code | IP Code, the International Protection Marking, IEC 60529), classifies and rates the degree of protection provided against intrusion. |  | String
[12 empty] | Pset_ElectricalDeviceCommon.NominalPowerConsumption | Elektrinio prietaiso ar įrenginio projektinė elektrinė galia, W. | IfcPowerMeasure | Real | 80; 18 |  | Prietaiso ar įrenginio elektrinė galia. Kito tipo energijos galia (šiluminė, mechaninė ir pan.) nurodoma atitinkamoje savybėje.
[12 empty] | Pset_ElectricalDeviceCommon.RatedVoltage | The range of allowed voltage that a device is certified to handle. The upper bound of this value is the maximum. |  | Real
[12 empty] | Pset_ElementCommon.System | The building service system that requires the provision for voids, e.g. 'Air Conditioning', 'Plumbing', 'Electro', etc. |  | String
[12 empty] | Pset_ElementComponentCommon.IsExternal | Indication whether the element is designed for use in the exterior (TRUE) or not (FALSE). If (TRUE) it is an external element and faces the outside of the building. |  | Boolean
[12 empty] | Pset_ElementComponentCommon.Status | Elemento būsena | IfcLabel | String | Projektuojamas | Esamas; Ardomas; Remontuojamas; Rekonstruojamas; Projektuojamas
[12 empty] | Pset_ManufacturerTypeInformation.ArticleNumber | Article number or reference that is be applied to a configured product according to a standard scheme for article number definition as defined by the manufacturer. It is often used as the purchasing number. |  | String
[12 empty] | Pset_ManufacturerTypeInformation.Manufacturer | The organization that manufactured and/or assembled the item. |  | String
[12 empty] | Pset_QuantityTakeOff.Height | Characteristic height |  | Real
[12 empty] | Pset_QuantityTakeOff.Length | Gaminio ilgis, mm (0 dešimtainių skaitmenų) arba m (3 dešimtainiai skaitmenys) | IfcLengthMeasure | Real | 1600; 1.6 |  | Žr. IFC ilgio, pločio ir aukščio apibrėžimus
[12 empty] | Pset_QuantityTakeOff.Width | Gaminio plotis, mm (0 dešimtainių skaitmenų) arba m (3 dešimtainiai skaitmenys) | IfcLengthMeasure | Real | 120; 0.8 |  | Žr. IFC ilgio, pločio ir aukščio apibrėžimus
[12 empty] | VVK.Colour | Dažomo elemento arba jo išorinės ar vidinės pusės spalva, nurodant spalvyną ir spalvos pavadinimą, jei žinomas | IfcLabel | String | RAL 9003 'Signal white'; NCS S-1005-Y |  | Pildoma, jei tokia savybė aktuali
[12 empty] | VVK.ElementType | The type denotes a particular type that indicates the object further. The use has to be established at the level of instantiable subtypes. In particular it holds the user defined type, if the enumeration of the attribute 'PredefinedType' is set to [[USERDEFINED]]. |  | String
[12 empty] | VVK.Finish | Pagrindinė elemento apdaila | IfcLabel | String | Dažomas milteliniu būdu; Glaistomas, dažomas; Impregnuojamas |  | Pildoma, jei tokia savybė aktuali
[12 empty] | VVK.Material | Pagrindinė elemento medžiaga | IfcLabel | String | Guma; Konstrukcinis plienas; Nerūdijantis plienas; Plastikas; Betonas |  | Pildoma, jei tokia savybė aktuali
[12 empty] | VVK.Name | Optional name for use by the participating software systems or users. For some subtypes of [[IfcRoot]] the insertion of the [[Name]] attribute may be required. This would be enforced by a where rule. |  | String
[12 empty] | VVK.Tag | The tag (or label) identifier at the particular instance of a product, e.g. the serial number, or the position number. It is the identifier at the occurrence level. |  | String
Paskirstymo dėžutė | M | HJ | %UCA20 |  |  | Pasyvios įrangos spinta/ rėmas | Dėžutė elektros laidų ar kabelių sujungimo vietai uždengti. |  | IfcJunctionBox, IfcJunctionBoxType |  | LoG 2 | [7 empty] | LER
[12 empty] | Pset_ConstructionAdministration.SpecificationSectionNumber | Techninės specifikacijos numeris, nurodant projekto dalies žymenį | IfcLabel | String | SA-TS-1.1; SA-TS-C.BA.%CDD1042; T-TS 2.3
[12 empty] | Pset_ElectricalDeviceCommon.IK_Code | IK Code according to IEC 62262 (2002) is a numeric classification for the degree of protection provided by enclosures for electrical equipment against external mechanical impacts. |  | String
[12 empty] | Pset_ElectricalDeviceCommon.IP_Code | IP Code, the International Protection Marking, IEC 60529), classifies and rates the degree of protection provided against intrusion. |  | String
[12 empty] | Pset_ElementCommon.System | The building service system that requires the provision for voids, e.g. 'Air Conditioning', 'Plumbing', 'Electro', etc. |  | String
[12 empty] | Pset_ElementComponentCommon.IsExternal | Indication whether the element is designed for use in the exterior (TRUE) or not (FALSE). If (TRUE) it is an external element and faces the outside of the building. |  | Boolean
[12 empty] | Pset_ElementComponentCommon.Status | Elemento būsena | IfcLabel | String | Projektuojamas | Esamas; Ardomas; Remontuojamas; Rekonstruojamas; Projektuojamas
[12 empty] | Pset_ManufacturerTypeInformation.ArticleNumber | Article number or reference that is be applied to a configured product according to a standard scheme for article number definition as defined by the manufacturer. It is often used as the purchasing number. |  | String
[12 empty] | Pset_ManufacturerTypeInformation.Manufacturer | The organization that manufactured and/or assembled the item. |  | String
[12 empty] | Pset_QuantityTakeOff.Height | Characteristic height |  | Real
[12 empty] | Pset_QuantityTakeOff.Length | Gaminio ilgis, mm (0 dešimtainių skaitmenų) arba m (3 dešimtainiai skaitmenys) | IfcLengthMeasure | Real | 1600; 1.6 |  | Žr. IFC ilgio, pločio ir aukščio apibrėžimus
[12 empty] | Pset_QuantityTakeOff.Width | Gaminio plotis, mm (0 dešimtainių skaitmenų) arba m (3 dešimtainiai skaitmenys) | IfcLengthMeasure | Real | 120; 0.8 |  | Žr. IFC ilgio, pločio ir aukščio apibrėžimus
[12 empty] | VVK.Colour | Dažomo elemento arba jo išorinės ar vidinės pusės spalva, nurodant spalvyną ir spalvos pavadinimą, jei žinomas | IfcLabel | String | RAL 9003 'Signal white'; NCS S-1005-Y |  | Pildoma, jei tokia savybė aktuali
[12 empty] | VVK.ElementType | The type denotes a particular type that indicates the object further. The use has to be established at the level of instantiable subtypes. In particular it holds the user defined type, if the enumeration of the attribute 'PredefinedType' is set to [[USERDEFINED]]. |  | String
[12 empty] | VVK.Finish | Pagrindinė elemento apdaila | IfcLabel | String | Dažomas milteliniu būdu; Glaistomas, dažomas; Impregnuojamas |  | Pildoma, jei tokia savybė aktuali
[12 empty] | VVK.Material | Pagrindinė elemento medžiaga | IfcLabel | String | Guma; Konstrukcinis plienas; Nerūdijantis plienas; Plastikas; Betonas |  | Pildoma, jei tokia savybė aktuali
[12 empty] | VVK.Name | Optional name for use by the participating software systems or users. For some subtypes of [[IfcRoot]] the insertion of the [[Name]] attribute may be required. This would be enforced by a where rule. |  | String
[12 empty] | VVK.Tag | The tag (or label) identifier at the particular instance of a product, e.g. the serial number, or the position number. It is the identifier at the occurrence level. |  | String
Kabelių apsauga | M | HJ | %FNB20 |  |  | Duomenų kabelio dėklas | Kabelius nuo smūginės ar kitos mechaninės jėgos saugantis komponentas |  | IfcFlowSegment, IfcFlowSegmentType, IfcFlowSegmentTypeEnum |  | LoG 2 | [7 empty] | LER
[12 empty] | Pset_ConstructionAdministration.SpecificationSectionNumber | Techninės specifikacijos numeris, nurodant projekto dalies žymenį | IfcLabel | String | SA-TS-1.1; SA-TS-C.BA.%CDD1042; T-TS 2.3
[12 empty] | Pset_ElectricalDeviceCommon.IsExternal | Indication whether the element is designed for use in the exterior (TRUE) or not (FALSE). If (TRUE) it is an external element and faces the outside of the building. |  | Boolean
[12 empty] | Pset_ElementCommon.System | The building service system that requires the provision for voids, e.g. 'Air Conditioning', 'Plumbing', 'Electro', etc. |  | String
[12 empty] | Pset_ElementComponentCommon.Status | Elemento būsena | IfcLabel | String | Projektuojamas | Esamas; Ardomas; Remontuojamas; Rekonstruojamas; Projektuojamas
[12 empty] | Pset_ManufacturerTypeInformation.ArticleNumber | Article number or reference that is be applied to a configured product according to a standard scheme for article number definition as defined by the manufacturer. It is often used as the purchasing number. |  | String
[12 empty] | Pset_ManufacturerTypeInformation.Manufacturer | The organization that manufactured and/or assembled the item. |  | String
[12 empty] | Pset_QuantityTakeOff.Diameter | Gaminio diametras |  | Real | 600; 0.6 |  | Jei taikomas
[12 empty] | Pset_QuantityTakeOff.Length | Gaminio ilgis, mm (0 dešimtainių skaitmenų) arba m (3 dešimtainiai skaitmenys) | IfcLengthMeasure | Real | 1600; 1.6 |  | Žr. IFC ilgio, pločio ir aukščio apibrėžimus
[12 empty] | VVK.ElementType | The type denotes a particular type that indicates the object further. The use has to be established at the level of instantiable subtypes. In particular it holds the user defined type, if the enumeration of the attribute 'PredefinedType' is set to [[USERDEFINED]]. |  | String
[12 empty] | VVK.Material | Pagrindinė elemento medžiaga | IfcLabel | String | Guma; Konstrukcinis plienas; Nerūdijantis plienas; Plastikas; Betonas |  | Pildoma, jei tokia savybė aktuali
[12 empty] | VVK.Name | Optional name for use by the participating software systems or users. For some subtypes of [[IfcRoot]] the insertion of the [[Name]] attribute may be required. This would be enforced by a where rule. |  | String
Korpusas | %M10 | HJ | UCA |  |  | Korpusas (skydelis) | Gaubtas, skirtas mechanizmams ar jų dalims apsaugoti nuo išorinio poveikio bei užtikrinti žmonių saugumą (taip pat ir nuo kontakto su elektros srove). |  | IfcJunctionBox, IfcJunctionBoxType |  | LoG 2 | [7 empty] | LER
[12 empty] | Pset_ConstructionAdministration.SpecificationSectionNumber | Techninės specifikacijos numeris, nurodant projekto dalies žymenį | IfcLabel | String | SA-TS-1.1; SA-TS-C.BA.%CDD1042; T-TS 2.3
[12 empty] | Pset_ElectricalDeviceCommon.HasProtectiveEarth | Indicates whether the object has a protective earth connection (=TRUE) or not (= FALSE). |  | Boolean
[12 empty] | Pset_ElectricalDeviceCommon.IK_Code | IK Code according to IEC 62262 (2002) is a numeric classification for the degree of protection provided by enclosures for electrical equipment against external mechanical impacts. |  | String
[12 empty] | Pset_ElectricalDeviceCommon.IP_Code | IP Code, the International Protection Marking, IEC 60529), classifies and rates the degree of protection provided against intrusion. |  | String
[12 empty] | Pset_ElectricalDeviceCommon.NominalPowerConsumption | Elektrinio prietaiso ar įrenginio projektinė elektrinė galia, W. | IfcPowerMeasure | Real | 80; 18 |  | Prietaiso ar įrenginio elektrinė galia. Kito tipo energijos galia (šiluminė, mechaninė ir pan.) nurodoma atitinkamoje savybėje.
[12 empty] | Pset_ElectricalDeviceCommon.RatedVoltage | The range of allowed voltage that a device is certified to handle. The upper bound of this value is the maximum. |  | Real
[12 empty] | Pset_ElementCommon.System | The building service system that requires the provision for voids, e.g. 'Air Conditioning', 'Plumbing', 'Electro', etc. |  | String
[12 empty] | Pset_ElementComponentCommon.IsExternal | Indication whether the element is designed for use in the exterior (TRUE) or not (FALSE). If (TRUE) it is an external element and faces the outside of the building. |  | Boolean
[12 empty] | Pset_ElementComponentCommon.Status | Elemento būsena | IfcLabel | String | Projektuojamas | Esamas; Ardomas; Remontuojamas; Rekonstruojamas; Projektuojamas
[12 empty] | Pset_ManufacturerTypeInformation.ArticleNumber | Article number or reference that is be applied to a configured product according to a standard scheme for article number definition as defined by the manufacturer. It is often used as the purchasing number. |  | String
[12 empty] | Pset_ManufacturerTypeInformation.Manufacturer | The organization that manufactured and/or assembled the item. |  | String
[12 empty] | Pset_QuantityTakeOff.Height | Characteristic height |  | Real
[12 empty] | Pset_QuantityTakeOff.Length | Gaminio ilgis, mm (0 dešimtainių skaitmenų) arba m (3 dešimtainiai skaitmenys) | IfcLengthMeasure | Real | 1600; 1.6 |  | Žr. IFC ilgio, pločio ir aukščio apibrėžimus
[12 empty] | Pset_QuantityTakeOff.Width | Gaminio plotis, mm (0 dešimtainių skaitmenų) arba m (3 dešimtainiai skaitmenys) | IfcLengthMeasure | Real | 120; 0.8 |  | Žr. IFC ilgio, pločio ir aukščio apibrėžimus
[12 empty] | VVK.Colour | Dažomo elemento arba jo išorinės ar vidinės pusės spalva, nurodant spalvyną ir spalvos pavadinimą, jei žinomas | IfcLabel | String | RAL 9003 'Signal white'; NCS S-1005-Y |  | Pildoma, jei tokia savybė aktuali
[12 empty] | VVK.ElementType | The type denotes a particular type that indicates the object further. The use has to be established at the level of instantiable subtypes. In particular it holds the user defined type, if the enumeration of the attribute 'PredefinedType' is set to [[USERDEFINED]]. |  | String
[12 empty] | VVK.Finish | Pagrindinė elemento apdaila | IfcLabel | String | Dažomas milteliniu būdu; Glaistomas, dažomas; Impregnuojamas |  | Pildoma, jei tokia savybė aktuali
[12 empty] | VVK.Material | Pagrindinė elemento medžiaga | IfcLabel | String | Guma; Konstrukcinis plienas; Nerūdijantis plienas; Plastikas; Betonas |  | Pildoma, jei tokia savybė aktuali
[12 empty] | VVK.Name | Optional name for use by the participating software systems or users. For some subtypes of [[IfcRoot]] the insertion of the [[Name]] attribute may be required. This would be enforced by a where rule. |  | String
[12 empty] | VVK.Tag | The tag (or label) identifier at the particular instance of a product, e.g. the serial number, or the position number. It is the identifier at the occurrence level. |  | String
Inžinerinė spinta | %10 | HJ | %UCA10 |  |  | Aktyvios įrangos spinta/ rėmas | Ant grindų ar kito paviršiaus montuojamas korpusas, skirtas inžinerinėms komunikacijoms sujungti ar jų valdymo įrenginiams įrengti. |  | IfcJunctionBox, IfcJunctionBoxType |  | LoG 2 | [7 empty] | LER
[12 empty] | Pset_ConstructionAdministration.SpecificationSectionNumber | Techninės specifikacijos numeris, nurodant projekto dalies žymenį | IfcLabel | String | SA-TS-1.1; SA-TS-C.BA.%CDD1042; T-TS 2.3
[12 empty] | Pset_ElectricalDeviceCommon.HasProtectiveEarth | Indicates whether the object has a protective earth connection (=TRUE) or not (= FALSE). |  | Boolean
[12 empty] | Pset_ElectricalDeviceCommon.IK_Code | IK Code according to IEC 62262 (2002) is a numeric classification for the degree of protection provided by enclosures for electrical equipment against external mechanical impacts. |  | String
[12 empty] | Pset_ElectricalDeviceCommon.IP_Code | IP Code, the International Protection Marking, IEC 60529), classifies and rates the degree of protection provided against intrusion. |  | String
[12 empty] | Pset_ElectricalDeviceCommon.NominalPowerConsumption | Elektrinio prietaiso ar įrenginio projektinė elektrinė galia, W. | IfcPowerMeasure | Real | 80; 18 |  | Prietaiso ar įrenginio elektrinė galia. Kito tipo energijos galia (šiluminė, mechaninė ir pan.) nurodoma atitinkamoje savybėje.
[12 empty] | Pset_ElectricalDeviceCommon.RatedVoltage | The range of allowed voltage that a device is certified to handle. The upper bound of this value is the maximum. |  | Real
[12 empty] | Pset_ElementCommon.System | The building service system that requires the provision for voids, e.g. 'Air Conditioning', 'Plumbing', 'Electro', etc. |  | String
[12 empty] | Pset_ElementComponentCommon.IsExternal | Indication whether the element is designed for use in the exterior (TRUE) or not (FALSE). If (TRUE) it is an external element and faces the outside of the building. |  | Boolean
[12 empty] | Pset_ElementComponentCommon.Status | Elemento būsena | IfcLabel | String | Projektuojamas | Esamas; Ardomas; Remontuojamas; Rekonstruojamas; Projektuojamas
[12 empty] | Pset_ManufacturerTypeInformation.ArticleNumber | Article number or reference that is be applied to a configured product according to a standard scheme for article number definition as defined by the manufacturer. It is often used as the purchasing number. |  | String
[12 empty] | Pset_ManufacturerTypeInformation.Manufacturer | The organization that manufactured and/or assembled the item. |  | String
[12 empty] | Pset_QuantityTakeOff.Height | Characteristic height |  | Real
[12 empty] | Pset_QuantityTakeOff.Length | Gaminio ilgis, mm (0 dešimtainių skaitmenų) arba m (3 dešimtainiai skaitmenys) | IfcLengthMeasure | Real | 1600; 1.6 |  | Žr. IFC ilgio, pločio ir aukščio apibrėžimus
[12 empty] | Pset_QuantityTakeOff.Width | Gaminio plotis, mm (0 dešimtainių skaitmenų) arba m (3 dešimtainiai skaitmenys) | IfcLengthMeasure | Real | 120; 0.8 |  | Žr. IFC ilgio, pločio ir aukščio apibrėžimus
[12 empty] | VVK.Colour | Dažomo elemento arba jo išorinės ar vidinės pusės spalva, nurodant spalvyną ir spalvos pavadinimą, jei žinomas | IfcLabel | String | RAL 9003 'Signal white'; NCS S-1005-Y |  | Pildoma, jei tokia savybė aktuali
[12 empty] | VVK.ElementType | The type denotes a particular type that indicates the object further. The use has to be established at the level of instantiable subtypes. In particular it holds the user defined type, if the enumeration of the attribute 'PredefinedType' is set to [[USERDEFINED]]. |  | String
[12 empty] | VVK.Finish | Pagrindinė elemento apdaila | IfcLabel | String | Dažomas milteliniu būdu; Glaistomas, dažomas; Impregnuojamas |  | Pildoma, jei tokia savybė aktuali
[12 empty] | VVK.Material | Pagrindinė elemento medžiaga | IfcLabel | String | Guma; Konstrukcinis plienas; Nerūdijantis plienas; Plastikas; Betonas |  | Pildoma, jei tokia savybė aktuali
[12 empty] | VVK.Name | Optional name for use by the participating software systems or users. For some subtypes of [[IfcRoot]] the insertion of the [[Name]] attribute may be required. This would be enforced by a where rule. |  | String
[12 empty] | VVK.Tag | The tag (or label) identifier at the particular instance of a product, e.g. the serial number, or the position number. It is the identifier at the occurrence level. |  | String
Paskirstymo dėžutė | %10 | HJ | %UCA20 |  |  | Pasyvios įrangos spinta/ rėmas | Dėžutė elektros laidų ar kabelių sujungimo vietai uždengti. |  | IfcJunctionBox, IfcJunctionBoxType |  | LoG 2 | [7 empty] | LER
[12 empty] | Pset_ConstructionAdministration.SpecificationSectionNumber | Techninės specifikacijos numeris, nurodant projekto dalies žymenį | IfcLabel | String | SA-TS-1.1; SA-TS-C.BA.%CDD1042; T-TS 2.3
[12 empty] | Pset_ElectricalDeviceCommon.IK_Code | IK Code according to IEC 62262 (2002) is a numeric classification for the degree of protection provided by enclosures for electrical equipment against external mechanical impacts. |  | String
[12 empty] | Pset_ElectricalDeviceCommon.IP_Code | IP Code, the International Protection Marking, IEC 60529), classifies and rates the degree of protection provided against intrusion. |  | String
[12 empty] | Pset_ElementCommon.System | The building service system that requires the provision for voids, e.g. 'Air Conditioning', 'Plumbing', 'Electro', etc. |  | String
[12 empty] | Pset_ElementComponentCommon.IsExternal | Indication whether the element is designed for use in the exterior (TRUE) or not (FALSE). If (TRUE) it is an external element and faces the outside of the building. |  | Boolean
[12 empty] | Pset_ElementComponentCommon.Status | Elemento būsena | IfcLabel | String | Projektuojamas | Esamas; Ardomas; Remontuojamas; Rekonstruojamas; Projektuojamas
[12 empty] | Pset_ManufacturerTypeInformation.ArticleNumber | Article number or reference that is be applied to a configured product according to a standard scheme for article number definition as defined by the manufacturer. It is often used as the purchasing number. |  | String
[12 empty] | Pset_ManufacturerTypeInformation.Manufacturer | The organization that manufactured and/or assembled the item. |  | String
[12 empty] | Pset_QuantityTakeOff.Height | Characteristic height |  | Real
[12 empty] | Pset_QuantityTakeOff.Length | Gaminio ilgis, mm (0 dešimtainių skaitmenų) arba m (3 dešimtainiai skaitmenys) | IfcLengthMeasure | Real | 1600; 1.6 |  | Žr. IFC ilgio, pločio ir aukščio apibrėžimus
[12 empty] | Pset_QuantityTakeOff.Width | Gaminio plotis, mm (0 dešimtainių skaitmenų) arba m (3 dešimtainiai skaitmenys) | IfcLengthMeasure | Real | 120; 0.8 |  | Žr. IFC ilgio, pločio ir aukščio apibrėžimus
[12 empty] | VVK.Colour | Dažomo elemento arba jo išorinės ar vidinės pusės spalva, nurodant spalvyną ir spalvos pavadinimą, jei žinomas | IfcLabel | String | RAL 9003 'Signal white'; NCS S-1005-Y |  | Pildoma, jei tokia savybė aktuali
[12 empty] | VVK.ElementType | The type denotes a particular type that indicates the object further. The use has to be established at the level of instantiable subtypes. In particular it holds the user defined type, if the enumeration of the attribute 'PredefinedType' is set to [[USERDEFINED]]. |  | String
[12 empty] | VVK.Finish | Pagrindinė elemento apdaila | IfcLabel | String | Dažomas milteliniu būdu; Glaistomas, dažomas; Impregnuojamas |  | Pildoma, jei tokia savybė aktuali
[12 empty] | VVK.Material | Pagrindinė elemento medžiaga | IfcLabel | String | Guma; Konstrukcinis plienas; Nerūdijantis plienas; Plastikas; Betonas |  | Pildoma, jei tokia savybė aktuali
[12 empty] | VVK.Name | Optional name for use by the participating software systems or users. For some subtypes of [[IfcRoot]] the insertion of the [[Name]] attribute may be required. This would be enforced by a where rule. |  | String
[12 empty] | VVK.Tag | The tag (or label) identifier at the particular instance of a product, e.g. the serial number, or the position number. It is the identifier at the occurrence level. |  | String
Kabelių apsauga | %10 | HJ | %FNB20 |  |  | Duomenų kabelio dėklas | Kabelius nuo smūginės ar kitos mechaninės jėgos saugantis komponentas |  | IfcFlowSegment, IfcFlowSegmentType, IfcFlowSegmentTypeEnum |  | LoG 2 | [7 empty] | LER
[12 empty] | Pset_ConstructionAdministration.SpecificationSectionNumber | Techninės specifikacijos numeris, nurodant projekto dalies žymenį | IfcLabel | String | SA-TS-1.1; SA-TS-C.BA.%CDD1042; T-TS 2.3
[12 empty] | Pset_ElectricalDeviceCommon.IsExternal | Indication whether the element is designed for use in the exterior (TRUE) or not (FALSE). If (TRUE) it is an external element and faces the outside of the building. |  | Boolean
[12 empty] | Pset_ElementCommon.System | The building service system that requires the provision for voids, e.g. 'Air Conditioning', 'Plumbing', 'Electro', etc. |  | String
[12 empty] | Pset_ElementComponentCommon.Status | Elemento būsena | IfcLabel | String | Projektuojamas | Esamas; Ardomas; Remontuojamas; Rekonstruojamas; Projektuojamas
[12 empty] | Pset_ManufacturerTypeInformation.ArticleNumber | Article number or reference that is be applied to a configured product according to a standard scheme for article number definition as defined by the manufacturer. It is often used as the purchasing number. |  | String
[12 empty] | Pset_ManufacturerTypeInformation.Manufacturer | The organization that manufactured and/or assembled the item. |  | String
[12 empty] | Pset_QuantityTakeOff.Diameter | Gaminio diametras |  | Real | 600; 0.6 |  | Jei taikomas
[12 empty] | Pset_QuantityTakeOff.Length | Gaminio ilgis, mm (0 dešimtainių skaitmenų) arba m (3 dešimtainiai skaitmenys) | IfcLengthMeasure | Real | 1600; 1.6 |  | Žr. IFC ilgio, pločio ir aukščio apibrėžimus
[12 empty] | VVK.ElementType | The type denotes a particular type that indicates the object further. The use has to be established at the level of instantiable subtypes. In particular it holds the user defined type, if the enumeration of the attribute 'PredefinedType' is set to [[USERDEFINED]]. |  | String
[12 empty] | VVK.Material | Pagrindinė elemento medžiaga | IfcLabel | String | Guma; Konstrukcinis plienas; Nerūdijantis plienas; Plastikas; Betonas |  | Pildoma, jei tokia savybė aktuali
[12 empty] | VVK.Name | Optional name for use by the participating software systems or users. For some subtypes of [[IfcRoot]] the insertion of the [[Name]] attribute may be required. This would be enforced by a where rule. |  | String
Optinio tinklo komutatorius | %M10 | HJ | KGA |  |  | Optinio tinklo komutatorius | Optinio signalo komponentas, nuolat įjungiantis įėjimą konkretiems optiniame tinkle esantiems įrenginiams. |  | IfcDistributionControlElement, IfcDistributionControlElementType, IfcDistributionControlElementTypeEnum |  | LoG 2 | [7 empty] | LER
[12 empty] | Pset_ConstructionAdministration.SpecificationSectionNumber | Techninės specifikacijos numeris, nurodant projekto dalies žymenį | IfcLabel | String | SA-TS-1.1; SA-TS-C.BA.%CDD1042; T-TS 2.3
[12 empty] | Pset_ElectricalDeviceCommon.HasProtectiveEarth | Indicates whether the object has a protective earth connection (=TRUE) or not (= FALSE). |  | Boolean
[12 empty] | Pset_ElectricalDeviceCommon.IK_Code | IK Code according to IEC 62262 (2002) is a numeric classification for the degree of protection provided by enclosures for electrical equipment against external mechanical impacts. |  | String
[12 empty] | Pset_ElectricalDeviceCommon.IP_Code | IP Code, the International Protection Marking, IEC 60529), classifies and rates the degree of protection provided against intrusion. |  | String
[12 empty] | Pset_ElectricalDeviceCommon.NominalPowerConsumption | Elektrinio prietaiso ar įrenginio projektinė elektrinė galia, W. | IfcPowerMeasure | Real | 80; 18 |  | Prietaiso ar įrenginio elektrinė galia. Kito tipo energijos galia (šiluminė, mechaninė ir pan.) nurodoma atitinkamoje savybėje.
[12 empty] | Pset_ElectricalDeviceCommon.RatedVoltage | The range of allowed voltage that a device is certified to handle. The upper bound of this value is the maximum. |  | Real
[12 empty] | Pset_ElementCommon.System | The building service system that requires the provision for voids, e.g. 'Air Conditioning', 'Plumbing', 'Electro', etc. |  | String
[12 empty] | Pset_ElementComponentCommon.IsExternal | Indication whether the element is designed for use in the exterior (TRUE) or not (FALSE). If (TRUE) it is an external element and faces the outside of the building. |  | Boolean
[12 empty] | Pset_ElementComponentCommon.Status | Elemento būsena | IfcLabel | String | Projektuojamas | Esamas; Ardomas; Remontuojamas; Rekonstruojamas; Projektuojamas
[12 empty] | Pset_ManufacturerTypeInformation.ArticleNumber | Article number or reference that is be applied to a configured product according to a standard scheme for article number definition as defined by the manufacturer. It is often used as the purchasing number. |  | String
[12 empty] | Pset_ManufacturerTypeInformation.Manufacturer | The organization that manufactured and/or assembled the item. |  | String
[12 empty] | Pset_QuantityTakeOff.Height | Characteristic height |  | Real
[12 empty] | Pset_QuantityTakeOff.Length | Gaminio ilgis, mm (0 dešimtainių skaitmenų) arba m (3 dešimtainiai skaitmenys) | IfcLengthMeasure | Real | 1600; 1.6 |  | Žr. IFC ilgio, pločio ir aukščio apibrėžimus
[12 empty] | Pset_QuantityTakeOff.Width | Gaminio plotis, mm (0 dešimtainių skaitmenų) arba m (3 dešimtainiai skaitmenys) | IfcLengthMeasure | Real | 120; 0.8 |  | Žr. IFC ilgio, pločio ir aukščio apibrėžimus
[12 empty] | VVK.ElementType | The type denotes a particular type that indicates the object further. The use has to be established at the level of instantiable subtypes. In particular it holds the user defined type, if the enumeration of the attribute 'PredefinedType' is set to [[USERDEFINED]]. |  | String
[12 empty] | VVK.Name | Optional name for use by the participating software systems or users. For some subtypes of [[IfcRoot]] the insertion of the [[Name]] attribute may be required. This would be enforced by a where rule. |  | String
[12 empty] | VVK.Tag | The tag (or label) identifier at the particular instance of a product, e.g. the serial number, or the position number. It is the identifier at the occurrence level. |  | String
Optinis maršrutizatorius | %M10 | HJ | KGB |  |  | Optinio tinklo maršrutizatorius | Optinio signalo komponentas, įjungiantis duomenų paketus tarp kompiuterių tinklų. |  | IfcDistributionControlElement, IfcDistributionControlElementType, IfcDistributionControlElementTypeEnum |  | LoG 2 | [7 empty] | LER
[12 empty] | Pset_ConstructionAdministration.SpecificationSectionNumber | Techninės specifikacijos numeris, nurodant projekto dalies žymenį | IfcLabel | String | SA-TS-1.1; SA-TS-C.BA.%CDD1042; T-TS 2.3
[12 empty] | Pset_ElectricalDeviceCommon.HasProtectiveEarth | Indicates whether the object has a protective earth connection (=TRUE) or not (= FALSE). |  | Boolean
[12 empty] | Pset_ElectricalDeviceCommon.IK_Code | IK Code according to IEC 62262 (2002) is a numeric classification for the degree of protection provided by enclosures for electrical equipment against external mechanical impacts. |  | String
[12 empty] | Pset_ElectricalDeviceCommon.IP_Code | IP Code, the International Protection Marking, IEC 60529), classifies and rates the degree of protection provided against intrusion. |  | String
[12 empty] | Pset_ElectricalDeviceCommon.NominalPowerConsumption | Elektrinio prietaiso ar įrenginio projektinė elektrinė galia, W. | IfcPowerMeasure | Real | 80; 18 |  | Prietaiso ar įrenginio elektrinė galia. Kito tipo energijos galia (šiluminė, mechaninė ir pan.) nurodoma atitinkamoje savybėje.
[12 empty] | Pset_ElectricalDeviceCommon.RatedVoltage | The range of allowed voltage that a device is certified to handle. The upper bound of this value is the maximum. |  | Real
[12 empty] | Pset_ElementCommon.System | The building service system that requires the provision for voids, e.g. 'Air Conditioning', 'Plumbing', 'Electro', etc. |  | String
[12 empty] | Pset_ElementComponentCommon.IsExternal | Indication whether the element is designed for use in the exterior (TRUE) or not (FALSE). If (TRUE) it is an external element and faces the outside of the building. |  | Boolean
[12 empty] | Pset_ElementComponentCommon.Status | Elemento būsena | IfcLabel | String | Projektuojamas | Esamas; Ardomas; Remontuojamas; Rekonstruojamas; Projektuojamas
[12 empty] | Pset_ManufacturerTypeInformation.ArticleNumber | Article number or reference that is be applied to a configured product according to a standard scheme for article number definition as defined by the manufacturer. It is often used as the purchasing number. |  | String
[12 empty] | Pset_ManufacturerTypeInformation.Manufacturer | The organization that manufactured and/or assembled the item. |  | String
[12 empty] | Pset_QuantityTakeOff.Height | Characteristic height |  | Real
[12 empty] | Pset_QuantityTakeOff.Length | Gaminio ilgis, mm (0 dešimtainių skaitmenų) arba m (3 dešimtainiai skaitmenys) | IfcLengthMeasure | Real | 1600; 1.6 |  | Žr. IFC ilgio, pločio ir aukščio apibrėžimus
[12 empty] | Pset_QuantityTakeOff.Width | Gaminio plotis, mm (0 dešimtainių skaitmenų) arba m (3 dešimtainiai skaitmenys) | IfcLengthMeasure | Real | 120; 0.8 |  | Žr. IFC ilgio, pločio ir aukščio apibrėžimus
[12 empty] | VVK.ElementType | The type denotes a particular type that indicates the object further. The use has to be established at the level of instantiable subtypes. In particular it holds the user defined type, if the enumeration of the attribute 'PredefinedType' is set to [[USERDEFINED]]. |  | String
[12 empty] | VVK.Name | Optional name for use by the participating software systems or users. For some subtypes of [[IfcRoot]] the insertion of the [[Name]] attribute may be required. This would be enforced by a where rule. |  | String
[12 empty] | VVK.Tag | The tag (or label) identifier at the particular instance of a product, e.g. the serial number, or the position number. It is the identifier at the occurrence level. |  | String
Optinis kartotuvas | %M10 | HJ | KGC |  |  | Optinio tinklo kartotuvas | Optinio signalo komponentas, kartojantis įėjimo signalą kaip pagerintą išėjimo signalą. |  | IfcDistributionControlElement, IfcDistributionControlElementType, IfcDistributionControlElementTypeEnum |  | LoG 2 | [7 empty] | LER
[12 empty] | Pset_ConstructionAdministration.SpecificationSectionNumber | Techninės specifikacijos numeris, nurodant projekto dalies žymenį | IfcLabel | String | SA-TS-1.1; SA-TS-C.BA.%CDD1042; T-TS 2.3
[12 empty] | Pset_ElectricalDeviceCommon.HasProtectiveEarth | Indicates whether the object has a protective earth connection (=TRUE) or not (= FALSE). |  | Boolean
[12 empty] | Pset_ElectricalDeviceCommon.IK_Code | IK Code according to IEC 62262 (2002) is a numeric classification for the degree of protection provided by enclosures for electrical equipment against external mechanical impacts. |  | String
[12 empty] | Pset_ElectricalDeviceCommon.IP_Code | IP Code, the International Protection Marking, IEC 60529), classifies and rates the degree of protection provided against intrusion. |  | String
[12 empty] | Pset_ElectricalDeviceCommon.NominalPowerConsumption | Elektrinio prietaiso ar įrenginio projektinė elektrinė galia, W. | IfcPowerMeasure | Real | 80; 18 |  | Prietaiso ar įrenginio elektrinė galia. Kito tipo energijos galia (šiluminė, mechaninė ir pan.) nurodoma atitinkamoje savybėje.
[12 empty] | Pset_ElectricalDeviceCommon.RatedVoltage | The range of allowed voltage that a device is certified to handle. The upper bound of this value is the maximum. |  | Real
[12 empty] | Pset_ElementCommon.System | The building service system that requires the provision for voids, e.g. 'Air Conditioning', 'Plumbing', 'Electro', etc. |  | String
[12 empty] | Pset_ElementComponentCommon.IsExternal | Indication whether the element is designed for use in the exterior (TRUE) or not (FALSE). If (TRUE) it is an external element and faces the outside of the building. |  | Boolean
[12 empty] | Pset_ElementComponentCommon.Status | Elemento būsena | IfcLabel | String | Projektuojamas | Esamas; Ardomas; Remontuojamas; Rekonstruojamas; Projektuojamas
[12 empty] | Pset_ManufacturerTypeInformation.ArticleNumber | Article number or reference that is be applied to a configured product according to a standard scheme for article number definition as defined by the manufacturer. It is often used as the purchasing number. |  | String
[12 empty] | Pset_ManufacturerTypeInformation.Manufacturer | The organization that manufactured and/or assembled the item. |  | String
[12 empty] | Pset_QuantityTakeOff.Height | Characteristic height |  | Real
[12 empty] | Pset_QuantityTakeOff.Length | Gaminio ilgis, mm (0 dešimtainių skaitmenų) arba m (3 dešimtainiai skaitmenys) | IfcLengthMeasure | Real | 1600; 1.6 |  | Žr. IFC ilgio, pločio ir aukščio apibrėžimus
[12 empty] | Pset_QuantityTakeOff.Width | Gaminio plotis, mm (0 dešimtainių skaitmenų) arba m (3 dešimtainiai skaitmenys) | IfcLengthMeasure | Real | 120; 0.8 |  | Žr. IFC ilgio, pločio ir aukščio apibrėžimus
[12 empty] | VVK.ElementType | The type denotes a particular type that indicates the object further. The use has to be established at the level of instantiable subtypes. In particular it holds the user defined type, if the enumeration of the attribute 'PredefinedType' is set to [[USERDEFINED]]. |  | String
[12 empty] | VVK.Name | Optional name for use by the participating software systems or users. For some subtypes of [[IfcRoot]] the insertion of the [[Name]] attribute may be required. This would be enforced by a where rule. |  | String
[12 empty] | VVK.Tag | The tag (or label) identifier at the particular instance of a product, e.g. the serial number, or the position number. It is the identifier at the occurrence level. |  | String
Optinis imtuvas / siųstuvas | %M10 | HJ | TFD |  |  | Optinis transiveris | Signalo konvertavimo komponentas, konvertuojantis signalą tarp elektrinės ir optinės formų. |  | IfcDistributionControlElement, IfcDistributionControlElementType, IfcDistributionControlElementTypeEnum |  | LoG 2 | [7 empty] | LER
[12 empty] | Pset_ConstructionAdministration.SpecificationSectionNumber | Techninės specifikacijos numeris, nurodant projekto dalies žymenį | IfcLabel | String | SA-TS-1.1; SA-TS-C.BA.%CDD1042; T-TS 2.3
[12 empty] | Pset_ElectricalDeviceCommon.HasProtectiveEarth | Indicates whether the object has a protective earth connection (=TRUE) or not (= FALSE). |  | Boolean
[12 empty] | Pset_ElectricalDeviceCommon.IK_Code | IK Code according to IEC 62262 (2002) is a numeric classification for the degree of protection provided by enclosures for electrical equipment against external mechanical impacts. |  | String
[12 empty] | Pset_ElectricalDeviceCommon.IP_Code | IP Code, the International Protection Marking, IEC 60529), classifies and rates the degree of protection provided against intrusion. |  | String
[12 empty] | Pset_ElectricalDeviceCommon.NominalPowerConsumption | Elektrinio prietaiso ar įrenginio projektinė elektrinė galia, W. | IfcPowerMeasure | Real | 80; 18 |  | Prietaiso ar įrenginio elektrinė galia. Kito tipo energijos galia (šiluminė, mechaninė ir pan.) nurodoma atitinkamoje savybėje.
[12 empty] | Pset_ElectricalDeviceCommon.RatedVoltage | The range of allowed voltage that a device is certified to handle. The upper bound of this value is the maximum. |  | Real
[12 empty] | Pset_ElementCommon.System | The building service system that requires the provision for voids, e.g. 'Air Conditioning', 'Plumbing', 'Electro', etc. |  | String
[12 empty] | Pset_ElementComponentCommon.IsExternal | Indication whether the element is designed for use in the exterior (TRUE) or not (FALSE). If (TRUE) it is an external element and faces the outside of the building. |  | Boolean
[12 empty] | Pset_ElementComponentCommon.Status | Elemento būsena | IfcLabel | String | Projektuojamas | Esamas; Ardomas; Remontuojamas; Rekonstruojamas; Projektuojamas
[12 empty] | Pset_ManufacturerTypeInformation.ArticleNumber | Article number or reference that is be applied to a configured product according to a standard scheme for article number definition as defined by the manufacturer. It is often used as the purchasing number. |  | String
[12 empty] | Pset_ManufacturerTypeInformation.Manufacturer | The organization that manufactured and/or assembled the item. |  | String
[12 empty] | Pset_QuantityTakeOff.Height | Characteristic height |  | Real
[12 empty] | Pset_QuantityTakeOff.Length | Gaminio ilgis, mm (0 dešimtainių skaitmenų) arba m (3 dešimtainiai skaitmenys) | IfcLengthMeasure | Real | 1600; 1.6 |  | Žr. IFC ilgio, pločio ir aukščio apibrėžimus
[12 empty] | Pset_QuantityTakeOff.Width | Gaminio plotis, mm (0 dešimtainių skaitmenų) arba m (3 dešimtainiai skaitmenys) | IfcLengthMeasure | Real | 120; 0.8 |  | Žr. IFC ilgio, pločio ir aukščio apibrėžimus
[12 empty] | VVK.ElementType | The type denotes a particular type that indicates the object further. The use has to be established at the level of instantiable subtypes. In particular it holds the user defined type, if the enumeration of the attribute 'PredefinedType' is set to [[USERDEFINED]]. |  | String
[12 empty] | VVK.Name | Optional name for use by the participating software systems or users. For some subtypes of [[IfcRoot]] the insertion of the [[Name]] attribute may be required. This would be enforced by a where rule. |  | String
[12 empty] | VVK.Tag | The tag (or label) identifier at the particular instance of a product, e.g. the serial number, or the position number. It is the identifier at the occurrence level. |  | String
Optinio pluošto kabelis | %M10 | HJ | WHA |  |  | Optinis kabelis | Šviesos nukreipimo komponentas, skirtas signalui perduoti. |  | IfcFlowSegment, IfcFlowSegmentType, IfcFlowSegmentTypeEnum |  | LoG 2 | [7 empty] | LER
[12 empty] | Pset_ConstructionAdministration.SpecificationSectionNumber | Techninės specifikacijos numeris, nurodant projekto dalies žymenį | IfcLabel | String | SA-TS-1.1; SA-TS-C.BA.%CDD1042; T-TS 2.3
[12 empty] | Pset_ElectricalDeviceCommon.IK_Code | IK Code according to IEC 62262 (2002) is a numeric classification for the degree of protection provided by enclosures for electrical equipment against external mechanical impacts. |  | String
[12 empty] | Pset_ElectricalDeviceCommon.IP_Code | IP Code, the International Protection Marking, IEC 60529), classifies and rates the degree of protection provided against intrusion. |  | String
[12 empty] | Pset_ElementCommon.System | The building service system that requires the provision for voids, e.g. 'Air Conditioning', 'Plumbing', 'Electro', etc. |  | String
[12 empty] | Pset_ElementComponentCommon.IsExternal | Indication whether the element is designed for use in the exterior (TRUE) or not (FALSE). If (TRUE) it is an external element and faces the outside of the building. |  | Boolean
[12 empty] | Pset_ElementComponentCommon.Status | Elemento būsena | IfcLabel | String | Projektuojamas | Esamas; Ardomas; Remontuojamas; Rekonstruojamas; Projektuojamas
[12 empty] | Pset_ManufacturerTypeInformation.ArticleNumber | Article number or reference that is be applied to a configured product according to a standard scheme for article number definition as defined by the manufacturer. It is often used as the purchasing number. |  | String
[12 empty] | Pset_ManufacturerTypeInformation.Manufacturer | The organization that manufactured and/or assembled the item. |  | String
[12 empty] | Pset_QuantityTakeOff.Diameter | Gaminio diametras |  | Real | 600; 0.6 |  | Jei taikomas
[12 empty] | Pset_QuantityTakeOff.Height | Characteristic height |  | Real
[12 empty] | Pset_QuantityTakeOff.Length | Gaminio ilgis, mm (0 dešimtainių skaitmenų) arba m (3 dešimtainiai skaitmenys) | IfcLengthMeasure | Real | 1600; 1.6 |  | Žr. IFC ilgio, pločio ir aukščio apibrėžimus
[12 empty] | Pset_QuantityTakeOff.Width | Gaminio plotis, mm (0 dešimtainių skaitmenų) arba m (3 dešimtainiai skaitmenys) | IfcLengthMeasure | Real | 120; 0.8 |  | Žr. IFC ilgio, pločio ir aukščio apibrėžimus
[12 empty] | VVK.ElementType | The type denotes a particular type that indicates the object further. The use has to be established at the level of instantiable subtypes. In particular it holds the user defined type, if the enumeration of the attribute 'PredefinedType' is set to [[USERDEFINED]]. |  | String
[12 empty] | VVK.Material | Pagrindinė elemento medžiaga | IfcLabel | String | Guma; Konstrukcinis plienas; Nerūdijantis plienas; Plastikas; Betonas |  | Pildoma, jei tokia savybė aktuali
[12 empty] | VVK.Name | Optional name for use by the participating software systems or users. For some subtypes of [[IfcRoot]] the insertion of the [[Name]] attribute may be required. This would be enforced by a where rule. |  | String
Nejudamas šviesos skaidulų lizdas | %M10 | HJ | XHA |  |  | Optinė jungtis | Šviesos jungiamasis komponentas, skirtas kištukiniams sujungimams. |  | IfcEquipmentElement, IfcDistributionElement, IfcDistributionElementType |  | LoG 2 | [7 empty] | LER
[12 empty] | Pset_ConstructionAdministration.SpecificationSectionNumber | Techninės specifikacijos numeris, nurodant projekto dalies žymenį | IfcLabel | String | SA-TS-1.1; SA-TS-C.BA.%CDD1042; T-TS 2.3
[12 empty] | Pset_ElectricalDeviceCommon.IK_Code | IK Code according to IEC 62262 (2002) is a numeric classification for the degree of protection provided by enclosures for electrical equipment against external mechanical impacts. |  | String
[12 empty] | Pset_ElectricalDeviceCommon.IP_Code | IP Code, the International Protection Marking, IEC 60529), classifies and rates the degree of protection provided against intrusion. |  | String
[12 empty] | Pset_ElementCommon.System | The building service system that requires the provision for voids, e.g. 'Air Conditioning', 'Plumbing', 'Electro', etc. |  | String
[12 empty] | Pset_ElementComponentCommon.IsExternal | Indication whether the element is designed for use in the exterior (TRUE) or not (FALSE). If (TRUE) it is an external element and faces the outside of the building. |  | Boolean
[12 empty] | Pset_ElementComponentCommon.Status | Elemento būsena | IfcLabel | String | Projektuojamas | Esamas; Ardomas; Remontuojamas; Rekonstruojamas; Projektuojamas
[12 empty] | Pset_ManufacturerTypeInformation.ArticleNumber | Article number or reference that is be applied to a configured product according to a standard scheme for article number definition as defined by the manufacturer. It is often used as the purchasing number. |  | String
[12 empty] | Pset_ManufacturerTypeInformation.Manufacturer | The organization that manufactured and/or assembled the item. |  | String
[12 empty] | Pset_QuantityTakeOff.Height | Characteristic height |  | Real
[12 empty] | Pset_QuantityTakeOff.Length | Gaminio ilgis, mm (0 dešimtainių skaitmenų) arba m (3 dešimtainiai skaitmenys) | IfcLengthMeasure | Real | 1600; 1.6 |  | Žr. IFC ilgio, pločio ir aukščio apibrėžimus
[12 empty] | Pset_QuantityTakeOff.Width | Gaminio plotis, mm (0 dešimtainių skaitmenų) arba m (3 dešimtainiai skaitmenys) | IfcLengthMeasure | Real | 120; 0.8 |  | Žr. IFC ilgio, pločio ir aukščio apibrėžimus
[12 empty] | VVK.Colour | Dažomo elemento arba jo išorinės ar vidinės pusės spalva, nurodant spalvyną ir spalvos pavadinimą, jei žinomas | IfcLabel | String | RAL 9003 'Signal white'; NCS S-1005-Y |  | Pildoma, jei tokia savybė aktuali
[12 empty] | VVK.ElementType | The type denotes a particular type that indicates the object further. The use has to be established at the level of instantiable subtypes. In particular it holds the user defined type, if the enumeration of the attribute 'PredefinedType' is set to [[USERDEFINED]]. |  | String
[12 empty] | VVK.Finish | Pagrindinė elemento apdaila | IfcLabel | String | Dažomas milteliniu būdu; Glaistomas, dažomas; Impregnuojamas |  | Pildoma, jei tokia savybė aktuali
[12 empty] | VVK.Material | Pagrindinė elemento medžiaga | IfcLabel | String | Guma; Konstrukcinis plienas; Nerūdijantis plienas; Plastikas; Betonas |  | Pildoma, jei tokia savybė aktuali
[12 empty] | VVK.Name | Optional name for use by the participating software systems or users. For some subtypes of [[IfcRoot]] the insertion of the [[Name]] attribute may be required. This would be enforced by a where rule. |  | String
[12 empty] | VVK.Tag | The tag (or label) identifier at the particular instance of a product, e.g. the serial number, or the position number. It is the identifier at the occurrence level. |  | String
Daugialypė jungtis | %M10 | HJ | XZA |  |  | Daugialypė jungtis | Daugialypis elektros energijos, elektrinių ir optinių signalų ir (arba) skysčių srauto jungties komponentas. |  | IfcEquipmentElement, IfcDistributionElement, IfcDistributionElementType |  | LoG 2 | [7 empty] | LER
[12 empty] | Pset_ConstructionAdministration.SpecificationSectionNumber | Techninės specifikacijos numeris, nurodant projekto dalies žymenį | IfcLabel | String | SA-TS-1.1; SA-TS-C.BA.%CDD1042; T-TS 2.3
[12 empty] | Pset_ElectricalDeviceCommon.IK_Code | IK Code according to IEC 62262 (2002) is a numeric classification for the degree of protection provided by enclosures for electrical equipment against external mechanical impacts. |  | String
[12 empty] | Pset_ElectricalDeviceCommon.IP_Code | IP Code, the International Protection Marking, IEC 60529), classifies and rates the degree of protection provided against intrusion. |  | String
[12 empty] | Pset_ElementCommon.System | The building service system that requires the provision for voids, e.g. 'Air Conditioning', 'Plumbing', 'Electro', etc. |  | String
[12 empty] | Pset_ElementComponentCommon.IsExternal | Indication whether the element is designed for use in the exterior (TRUE) or not (FALSE). If (TRUE) it is an external element and faces the outside of the building. |  | Boolean
[12 empty] | Pset_ElementComponentCommon.Status | Elemento būsena | IfcLabel | String | Projektuojamas | Esamas; Ardomas; Remontuojamas; Rekonstruojamas; Projektuojamas
[12 empty] | Pset_ManufacturerTypeInformation.ArticleNumber | Article number or reference that is be applied to a configured product according to a standard scheme for article number definition as defined by the manufacturer. It is often used as the purchasing number. |  | String
[12 empty] | Pset_ManufacturerTypeInformation.Manufacturer | The organization that manufactured and/or assembled the item. |  | String
[12 empty] | Pset_QuantityTakeOff.Height | Characteristic height |  | Real
[12 empty] | Pset_QuantityTakeOff.Length | Gaminio ilgis, mm (0 dešimtainių skaitmenų) arba m (3 dešimtainiai skaitmenys) | IfcLengthMeasure | Real | 1600; 1.6 |  | Žr. IFC ilgio, pločio ir aukščio apibrėžimus
[12 empty] | Pset_QuantityTakeOff.Width | Gaminio plotis, mm (0 dešimtainių skaitmenų) arba m (3 dešimtainiai skaitmenys) | IfcLengthMeasure | Real | 120; 0.8 |  | Žr. IFC ilgio, pločio ir aukščio apibrėžimus
[12 empty] | VVK.Colour | Dažomo elemento arba jo išorinės ar vidinės pusės spalva, nurodant spalvyną ir spalvos pavadinimą, jei žinomas | IfcLabel | String | RAL 9003 'Signal white'; NCS S-1005-Y |  | Pildoma, jei tokia savybė aktuali
[12 empty] | VVK.ElementType | The type denotes a particular type that indicates the object further. The use has to be established at the level of instantiable subtypes. In particular it holds the user defined type, if the enumeration of the attribute 'PredefinedType' is set to [[USERDEFINED]]. |  | String
[12 empty] | VVK.Finish | Pagrindinė elemento apdaila | IfcLabel | String | Dažomas milteliniu būdu; Glaistomas, dažomas; Impregnuojamas |  | Pildoma, jei tokia savybė aktuali
[12 empty] | VVK.Material | Pagrindinė elemento medžiaga | IfcLabel | String | Guma; Konstrukcinis plienas; Nerūdijantis plienas; Plastikas; Betonas |  | Pildoma, jei tokia savybė aktuali
[12 empty] | VVK.Name | Optional name for use by the participating software systems or users. For some subtypes of [[IfcRoot]] the insertion of the [[Name]] attribute may be required. This would be enforced by a where rule. |  | String
[12 empty] | VVK.Tag | The tag (or label) identifier at the particular instance of a product, e.g. the serial number, or the position number. It is the identifier at the occurrence level. |  | String
Maršrutizatorius | %M10 | HJ | KED |  |  | Maršrutizatorius | Elektrinio signalo apdorojimo komponentas, persiunčiantis signalus tarp duomenų tinklų be žmogaus įsikišimo. |  | IfcDistributionControlElement, IfcDistributionControlElementType, IfcDistributionControlElementTypeEnum |  | LoG 2 | [7 empty] | LER
[12 empty] | Pset_ConstructionAdministration.SpecificationSectionNumber | Techninės specifikacijos numeris, nurodant projekto dalies žymenį | IfcLabel | String | SA-TS-1.1; SA-TS-C.BA.%CDD1042; T-TS 2.3
[12 empty] | Pset_ElectricalDeviceCommon.HasProtectiveEarth | Indicates whether the object has a protective earth connection (=TRUE) or not (= FALSE). |  | Boolean
[12 empty] | Pset_ElectricalDeviceCommon.IK_Code | IK Code according to IEC 62262 (2002) is a numeric classification for the degree of protection provided by enclosures for electrical equipment against external mechanical impacts. |  | String
[12 empty] | Pset_ElectricalDeviceCommon.IP_Code | IP Code, the International Protection Marking, IEC 60529), classifies and rates the degree of protection provided against intrusion. |  | String
[12 empty] | Pset_ElectricalDeviceCommon.NominalPowerConsumption | Elektrinio prietaiso ar įrenginio projektinė elektrinė galia, W. | IfcPowerMeasure | Real | 80; 18 |  | Prietaiso ar įrenginio elektrinė galia. Kito tipo energijos galia (šiluminė, mechaninė ir pan.) nurodoma atitinkamoje savybėje.
[12 empty] | Pset_ElectricalDeviceCommon.RatedVoltage | The range of allowed voltage that a device is certified to handle. The upper bound of this value is the maximum. |  | Real
[12 empty] | Pset_ElementCommon.System | The building service system that requires the provision for voids, e.g. 'Air Conditioning', 'Plumbing', 'Electro', etc. |  | String
[12 empty] | Pset_ElementComponentCommon.IsExternal | Indication whether the element is designed for use in the exterior (TRUE) or not (FALSE). If (TRUE) it is an external element and faces the outside of the building. |  | Boolean
[12 empty] | Pset_ElementComponentCommon.Status | Elemento būsena | IfcLabel | String | Projektuojamas | Esamas; Ardomas; Remontuojamas; Rekonstruojamas; Projektuojamas
[12 empty] | Pset_ManufacturerTypeInformation.ArticleNumber | Article number or reference that is be applied to a configured product according to a standard scheme for article number definition as defined by the manufacturer. It is often used as the purchasing number. |  | String
[12 empty] | Pset_ManufacturerTypeInformation.Manufacturer | The organization that manufactured and/or assembled the item. |  | String
[12 empty] | Pset_QuantityTakeOff.Height | Characteristic height |  | Real
[12 empty] | Pset_QuantityTakeOff.Length | Gaminio ilgis, mm (0 dešimtainių skaitmenų) arba m (3 dešimtainiai skaitmenys) | IfcLengthMeasure | Real | 1600; 1.6 |  | Žr. IFC ilgio, pločio ir aukščio apibrėžimus
[12 empty] | Pset_QuantityTakeOff.Width | Gaminio plotis, mm (0 dešimtainių skaitmenų) arba m (3 dešimtainiai skaitmenys) | IfcLengthMeasure | Real | 120; 0.8 |  | Žr. IFC ilgio, pločio ir aukščio apibrėžimus
[12 empty] | VVK.Colour | Dažomo elemento arba jo išorinės ar vidinės pusės spalva, nurodant spalvyną ir spalvos pavadinimą, jei žinomas | IfcLabel | String | RAL 9003 'Signal white'; NCS S-1005-Y |  | Pildoma, jei tokia savybė aktuali
[12 empty] | VVK.ElementType | The type denotes a particular type that indicates the object further. The use has to be established at the level of instantiable subtypes. In particular it holds the user defined type, if the enumeration of the attribute 'PredefinedType' is set to [[USERDEFINED]]. |  | String
[12 empty] | VVK.Finish | Pagrindinė elemento apdaila | IfcLabel | String | Dažomas milteliniu būdu; Glaistomas, dažomas; Impregnuojamas |  | Pildoma, jei tokia savybė aktuali
[12 empty] | VVK.Material | Pagrindinė elemento medžiaga | IfcLabel | String | Guma; Konstrukcinis plienas; Nerūdijantis plienas; Plastikas; Betonas |  | Pildoma, jei tokia savybė aktuali
[12 empty] | VVK.Name | Optional name for use by the participating software systems or users. For some subtypes of [[IfcRoot]] the insertion of the [[Name]] attribute may be required. This would be enforced by a where rule. |  | String
[12 empty] | VVK.Tag | The tag (or label) identifier at the particular instance of a product, e.g. the serial number, or the position number. It is the identifier at the occurrence level. |  | String
Duomenų kabelis | %M10 | HJ | WGB |  |  | Ryšių kabelis | Elektrinio signalo nukreipimo komponentas, skirtas duomenų perdavimui. |  | IfcFlowSegment, IfcFlowSegmentType, IfcFlowSegmentTypeEnum |  | LoG 2 | [7 empty] | LER
[12 empty] | Pset_ConstructionAdministration.SpecificationSectionNumber | Techninės specifikacijos numeris, nurodant projekto dalies žymenį | IfcLabel | String | SA-TS-1.1; SA-TS-C.BA.%CDD1042; T-TS 2.3
[12 empty] | Pset_ElectricalDeviceCommon.IK_Code | IK Code according to IEC 62262 (2002) is a numeric classification for the degree of protection provided by enclosures for electrical equipment against external mechanical impacts. |  | String
[12 empty] | Pset_ElectricalDeviceCommon.IP_Code | IP Code, the International Protection Marking, IEC 60529), classifies and rates the degree of protection provided against intrusion. |  | String
[12 empty] | Pset_ElementCommon.System | The building service system that requires the provision for voids, e.g. 'Air Conditioning', 'Plumbing', 'Electro', etc. |  | String
[12 empty] | Pset_ElementComponentCommon.IsExternal | Indication whether the element is designed for use in the exterior (TRUE) or not (FALSE). If (TRUE) it is an external element and faces the outside of the building. |  | Boolean
[12 empty] | Pset_ElementComponentCommon.Status | Elemento būsena | IfcLabel | String | Projektuojamas | Esamas; Ardomas; Remontuojamas; Rekonstruojamas; Projektuojamas
[12 empty] | Pset_ManufacturerTypeInformation.ArticleNumber | Article number or reference that is be applied to a configured product according to a standard scheme for article number definition as defined by the manufacturer. It is often used as the purchasing number. |  | String
[12 empty] | Pset_ManufacturerTypeInformation.Manufacturer | The organization that manufactured and/or assembled the item. |  | String
[12 empty] | Pset_QuantityTakeOff.Diameter | Gaminio diametras |  | Real | 600; 0.6 |  | Jei taikomas
[12 empty] | Pset_QuantityTakeOff.Height | Characteristic height |  | Real
[12 empty] | Pset_QuantityTakeOff.Length | Gaminio ilgis, mm (0 dešimtainių skaitmenų) arba m (3 dešimtainiai skaitmenys) | IfcLengthMeasure | Real | 1600; 1.6 |  | Žr. IFC ilgio, pločio ir aukščio apibrėžimus
[12 empty] | Pset_QuantityTakeOff.Width | Gaminio plotis, mm (0 dešimtainių skaitmenų) arba m (3 dešimtainiai skaitmenys) | IfcLengthMeasure | Real | 120; 0.8 |  | Žr. IFC ilgio, pločio ir aukščio apibrėžimus
[12 empty] | VVK.ElementType | The type denotes a particular type that indicates the object further. The use has to be established at the level of instantiable subtypes. In particular it holds the user defined type, if the enumeration of the attribute 'PredefinedType' is set to [[USERDEFINED]]. |  | String
[12 empty] | VVK.Material | Pagrindinė elemento medžiaga | IfcLabel | String | Guma; Konstrukcinis plienas; Nerūdijantis plienas; Plastikas; Betonas |  | Pildoma, jei tokia savybė aktuali
[12 empty] | VVK.Name | Optional name for use by the participating software systems or users. For some subtypes of [[IfcRoot]] the insertion of the [[Name]] attribute may be required. This would be enforced by a where rule. |  | String
Kabelių apsauga | %M10 | HJ | %FNB20 |  |  | Duomenų kabelio dėklas | Kabelius nuo smūginės ar kitos mechaninės jėgos saugantis komponentas |  | IfcFlowSegment, IfcFlowSegmentType, IfcFlowSegmentTypeEnum |  | LoG 2 | [7 empty] | LER
[12 empty] | Pset_ConstructionAdministration.SpecificationSectionNumber | Techninės specifikacijos numeris, nurodant projekto dalies žymenį | IfcLabel | String | SA-TS-1.1; SA-TS-C.BA.%CDD1042; T-TS 2.3
[12 empty] | Pset_ElectricalDeviceCommon.IsExternal | Indication whether the element is designed for use in the exterior (TRUE) or not (FALSE). If (TRUE) it is an external element and faces the outside of the building. |  | Boolean
[12 empty] | Pset_ElementCommon.System | The building service system that requires the provision for voids, e.g. 'Air Conditioning', 'Plumbing', 'Electro', etc. |  | String
[12 empty] | Pset_ElementComponentCommon.Status | Elemento būsena | IfcLabel | String | Projektuojamas | Esamas; Ardomas; Remontuojamas; Rekonstruojamas; Projektuojamas
[12 empty] | Pset_ManufacturerTypeInformation.ArticleNumber | Article number or reference that is be applied to a configured product according to a standard scheme for article number definition as defined by the manufacturer. It is often used as the purchasing number. |  | String
[12 empty] | Pset_ManufacturerTypeInformation.Manufacturer | The organization that manufactured and/or assembled the item. |  | String
[12 empty] | Pset_QuantityTakeOff.Diameter | Gaminio diametras |  | Real | 600; 0.6 |  | Jei taikomas
[12 empty] | Pset_QuantityTakeOff.Length | Gaminio ilgis, mm (0 dešimtainių skaitmenų) arba m (3 dešimtainiai skaitmenys) | IfcLengthMeasure | Real | 1600; 1.6 |  | Žr. IFC ilgio, pločio ir aukščio apibrėžimus
[12 empty] | VVK.ElementType | The type denotes a particular type that indicates the object further. The use has to be established at the level of instantiable subtypes. In particular it holds the user defined type, if the enumeration of the attribute 'PredefinedType' is set to [[USERDEFINED]]. |  | String
[12 empty] | VVK.Material | Pagrindinė elemento medžiaga | IfcLabel | String | Guma; Konstrukcinis plienas; Nerūdijantis plienas; Plastikas; Betonas |  | Pildoma, jei tokia savybė aktuali
[12 empty] | VVK.Name | Optional name for use by the participating software systems or users. For some subtypes of [[IfcRoot]] the insertion of the [[Name]] attribute may be required. This would be enforced by a where rule. |  | String
Signalo kabelio lizdas | %M10 | HJ | XGA |  |  | Ryšių įrangos lizdas | Elektrinių signalų jungiamasis komponentas vienam kištukiniam sujungimui. |  | IfcEquipmentElement, IfcDistributionElement, IfcDistributionElementType |  | LoG 2 | [7 empty] | LER
[12 empty] | Pset_ConstructionAdministration.SpecificationSectionNumber | Techninės specifikacijos numeris, nurodant projekto dalies žymenį | IfcLabel | String | SA-TS-1.1; SA-TS-C.BA.%CDD1042; T-TS 2.3
[12 empty] | Pset_ElementCommon.System | The building service system that requires the provision for voids, e.g. 'Air Conditioning', 'Plumbing', 'Electro', etc. |  | String
[12 empty] | Pset_ElementComponentCommon.Status | Elemento būsena | IfcLabel | String | Projektuojamas | Esamas; Ardomas; Remontuojamas; Rekonstruojamas; Projektuojamas
[12 empty] | Pset_ManufacturerTypeInformation.ArticleNumber | Article number or reference that is be applied to a configured product according to a standard scheme for article number definition as defined by the manufacturer. It is often used as the purchasing number. |  | String
[12 empty] | Pset_ManufacturerTypeInformation.Manufacturer | The organization that manufactured and/or assembled the item. |  | String
[12 empty] | Pset_QuantityTakeOff.Height | Characteristic height |  | Real
[12 empty] | Pset_QuantityTakeOff.Length | Gaminio ilgis, mm (0 dešimtainių skaitmenų) arba m (3 dešimtainiai skaitmenys) | IfcLengthMeasure | Real | 1600; 1.6 |  | Žr. IFC ilgio, pločio ir aukščio apibrėžimus
[12 empty] | Pset_QuantityTakeOff.Width | Gaminio plotis, mm (0 dešimtainių skaitmenų) arba m (3 dešimtainiai skaitmenys) | IfcLengthMeasure | Real | 120; 0.8 |  | Žr. IFC ilgio, pločio ir aukščio apibrėžimus
[12 empty] | VVK.Colour | Dažomo elemento arba jo išorinės ar vidinės pusės spalva, nurodant spalvyną ir spalvos pavadinimą, jei žinomas | IfcLabel | String | RAL 9003 'Signal white'; NCS S-1005-Y |  | Pildoma, jei tokia savybė aktuali
[12 empty] | VVK.ElementType | The type denotes a particular type that indicates the object further. The use has to be established at the level of instantiable subtypes. In particular it holds the user defined type, if the enumeration of the attribute 'PredefinedType' is set to [[USERDEFINED]]. |  | String
[12 empty] | VVK.Finish | Pagrindinė elemento apdaila | IfcLabel | String | Dažomas milteliniu būdu; Glaistomas, dažomas; Impregnuojamas |  | Pildoma, jei tokia savybė aktuali
[12 empty] | VVK.Material | Pagrindinė elemento medžiaga | IfcLabel | String | Guma; Konstrukcinis plienas; Nerūdijantis plienas; Plastikas; Betonas |  | Pildoma, jei tokia savybė aktuali
[12 empty] | VVK.Name | Optional name for use by the participating software systems or users. For some subtypes of [[IfcRoot]] the insertion of the [[Name]] attribute may be required. This would be enforced by a where rule. |  | String
[12 empty] | VVK.Tag | The tag (or label) identifier at the particular instance of a product, e.g. the serial number, or the position number. It is the identifier at the occurrence level. |  | String
Komutacinis skydelis | %M10 | HJ | XGC |  |  | Ryšių įrangos komutacinė panelė | Elektrinių signalų jungiamasis komponentas, jungiantis elektrinius signalus tarp atskirų linijų. |  | IfcDistributionControlElement, IfcDistributionControlElementType, IfcDistributionControlElementTypeEnum |  | LoG 2 | [7 empty] | LER
[12 empty] | Pset_ConstructionAdministration.SpecificationSectionNumber | Techninės specifikacijos numeris, nurodant projekto dalies žymenį | IfcLabel | String | SA-TS-1.1; SA-TS-C.BA.%CDD1042; T-TS 2.3
[12 empty] | Pset_ElementCommon.System | The building service system that requires the provision for voids, e.g. 'Air Conditioning', 'Plumbing', 'Electro', etc. |  | String
[12 empty] | Pset_ElementComponentCommon.Status | Elemento būsena | IfcLabel | String | Projektuojamas | Esamas; Ardomas; Remontuojamas; Rekonstruojamas; Projektuojamas
[12 empty] | Pset_ManufacturerTypeInformation.ArticleNumber | Article number or reference that is be applied to a configured product according to a standard scheme for article number definition as defined by the manufacturer. It is often used as the purchasing number. |  | String
[12 empty] | Pset_ManufacturerTypeInformation.Manufacturer | The organization that manufactured and/or assembled the item. |  | String
[12 empty] | Pset_QuantityTakeOff.Height | Characteristic height |  | Real
[12 empty] | Pset_QuantityTakeOff.Length | Gaminio ilgis, mm (0 dešimtainių skaitmenų) arba m (3 dešimtainiai skaitmenys) | IfcLengthMeasure | Real | 1600; 1.6 |  | Žr. IFC ilgio, pločio ir aukščio apibrėžimus
[12 empty] | Pset_QuantityTakeOff.Width | Gaminio plotis, mm (0 dešimtainių skaitmenų) arba m (3 dešimtainiai skaitmenys) | IfcLengthMeasure | Real | 120; 0.8 |  | Žr. IFC ilgio, pločio ir aukščio apibrėžimus
[12 empty] | VVK.Colour | Dažomo elemento arba jo išorinės ar vidinės pusės spalva, nurodant spalvyną ir spalvos pavadinimą, jei žinomas | IfcLabel | String | RAL 9003 'Signal white'; NCS S-1005-Y |  | Pildoma, jei tokia savybė aktuali
[12 empty] | VVK.ElementType | The type denotes a particular type that indicates the object further. The use has to be established at the level of instantiable subtypes. In particular it holds the user defined type, if the enumeration of the attribute 'PredefinedType' is set to [[USERDEFINED]]. |  | String
[12 empty] | VVK.Finish | Pagrindinė elemento apdaila | IfcLabel | String | Dažomas milteliniu būdu; Glaistomas, dažomas; Impregnuojamas |  | Pildoma, jei tokia savybė aktuali
[12 empty] | VVK.Material | Pagrindinė elemento medžiaga | IfcLabel | String | Guma; Konstrukcinis plienas; Nerūdijantis plienas; Plastikas; Betonas |  | Pildoma, jei tokia savybė aktuali
[12 empty] | VVK.Name | Optional name for use by the participating software systems or users. For some subtypes of [[IfcRoot]] the insertion of the [[Name]] attribute may be required. This would be enforced by a where rule. |  | String
[12 empty] | VVK.Tag | The tag (or label) identifier at the particular instance of a product, e.g. the serial number, or the position number. It is the identifier at the occurrence level. |  | String
Dengianti plokštė | %M10 | HJ | NAB |  |  | Dengianti panelė | Užpildantis komponentas, neleidžiantis patekti šviesai ir kietiems kūnams. |  | IfcEquipmentElement |  | LoG 2 | [7 empty] | LER
[12 empty] | Pset_ConstructionAdministration.SpecificationSectionNumber | Techninės specifikacijos numeris, nurodant projekto dalies žymenį | IfcLabel | String | SA-TS-1.1; SA-TS-C.BA.%CDD1042; T-TS 2.3
[12 empty] | Pset_ElementCommon.System | The building service system that requires the provision for voids, e.g. 'Air Conditioning', 'Plumbing', 'Electro', etc. |  | String
[12 empty] | Pset_ElementComponentCommon.Status | Elemento būsena | IfcLabel | String | Projektuojamas | Esamas; Ardomas; Remontuojamas; Rekonstruojamas; Projektuojamas
[12 empty] | Pset_ManufacturerTypeInformation.ArticleNumber | Article number or reference that is be applied to a configured product according to a standard scheme for article number definition as defined by the manufacturer. It is often used as the purchasing number. |  | String
[12 empty] | Pset_ManufacturerTypeInformation.Manufacturer | The organization that manufactured and/or assembled the item. |  | String
[12 empty] | Pset_QuantityTakeOff.Height | Characteristic height |  | Real
[12 empty] | Pset_QuantityTakeOff.Length | Gaminio ilgis, mm (0 dešimtainių skaitmenų) arba m (3 dešimtainiai skaitmenys) | IfcLengthMeasure | Real | 1600; 1.6 |  | Žr. IFC ilgio, pločio ir aukščio apibrėžimus
[12 empty] | Pset_QuantityTakeOff.Width | Gaminio plotis, mm (0 dešimtainių skaitmenų) arba m (3 dešimtainiai skaitmenys) | IfcLengthMeasure | Real | 120; 0.8 |  | Žr. IFC ilgio, pločio ir aukščio apibrėžimus
[12 empty] | VVK.Colour | Dažomo elemento arba jo išorinės ar vidinės pusės spalva, nurodant spalvyną ir spalvos pavadinimą, jei žinomas | IfcLabel | String | RAL 9003 'Signal white'; NCS S-1005-Y |  | Pildoma, jei tokia savybė aktuali
[12 empty] | VVK.ElementType | The type denotes a particular type that indicates the object further. The use has to be established at the level of instantiable subtypes. In particular it holds the user defined type, if the enumeration of the attribute 'PredefinedType' is set to [[USERDEFINED]]. |  | String
[12 empty] | VVK.Finish | Pagrindinė elemento apdaila | IfcLabel | String | Dažomas milteliniu būdu; Glaistomas, dažomas; Impregnuojamas |  | Pildoma, jei tokia savybė aktuali
[12 empty] | VVK.Material | Pagrindinė elemento medžiaga | IfcLabel | String | Guma; Konstrukcinis plienas; Nerūdijantis plienas; Plastikas; Betonas |  | Pildoma, jei tokia savybė aktuali
[12 empty] | VVK.Name | Optional name for use by the participating software systems or users. For some subtypes of [[IfcRoot]] the insertion of the [[Name]] attribute may be required. This would be enforced by a where rule. |  | String
Apsaugos išplėtimo modulis | %M10 | HJ | %KEB20 |  |  | Išplėtimo modulis | Valdymo blokas, padidinantis apsaugos sistemos funkcijų skaičių. |  | IfcDistributionControlElement, IfcDistributionControlElementType, IfcDistributionControlElementTypeEnum |  | LoG 2 | [7 empty] | LER
[12 empty] | Pset_ConstructionAdministration.SpecificationSectionNumber | Techninės specifikacijos numeris, nurodant projekto dalies žymenį | IfcLabel | String | SA-TS-1.1; SA-TS-C.BA.%CDD1042; T-TS 2.3
[12 empty] | Pset_ElectricalDeviceCommon.HasProtectiveEarth | Indicates whether the object has a protective earth connection (=TRUE) or not (= FALSE). |  | Boolean
[12 empty] | Pset_ElectricalDeviceCommon.IK_Code | IK Code according to IEC 62262 (2002) is a numeric classification for the degree of protection provided by enclosures for electrical equipment against external mechanical impacts. |  | String
[12 empty] | Pset_ElectricalDeviceCommon.IP_Code | IP Code, the International Protection Marking, IEC 60529), classifies and rates the degree of protection provided against intrusion. |  | String
[12 empty] | Pset_ElectricalDeviceCommon.NominalPowerConsumption | Elektrinio prietaiso ar įrenginio projektinė elektrinė galia, W. | IfcPowerMeasure | Real | 80; 18 |  | Prietaiso ar įrenginio elektrinė galia. Kito tipo energijos galia (šiluminė, mechaninė ir pan.) nurodoma atitinkamoje savybėje.
[12 empty] | Pset_ElectricalDeviceCommon.RatedVoltage | The range of allowed voltage that a device is certified to handle. The upper bound of this value is the maximum. |  | Real
[12 empty] | Pset_ElementCommon.System | The building service system that requires the provision for voids, e.g. 'Air Conditioning', 'Plumbing', 'Electro', etc. |  | String
[12 empty] | Pset_ElementComponentCommon.IsExternal | Indication whether the element is designed for use in the exterior (TRUE) or not (FALSE). If (TRUE) it is an external element and faces the outside of the building. |  | Boolean
[12 empty] | Pset_ElementComponentCommon.Status | Elemento būsena | IfcLabel | String | Projektuojamas | Esamas; Ardomas; Remontuojamas; Rekonstruojamas; Projektuojamas
[12 empty] | Pset_ManufacturerTypeInformation.ArticleNumber | Article number or reference that is be applied to a configured product according to a standard scheme for article number definition as defined by the manufacturer. It is often used as the purchasing number. |  | String
[12 empty] | Pset_ManufacturerTypeInformation.Manufacturer | The organization that manufactured and/or assembled the item. |  | String
[12 empty] | Pset_QuantityTakeOff.Height | Characteristic height |  | Real
[12 empty] | Pset_QuantityTakeOff.Length | Gaminio ilgis, mm (0 dešimtainių skaitmenų) arba m (3 dešimtainiai skaitmenys) | IfcLengthMeasure | Real | 1600; 1.6 |  | Žr. IFC ilgio, pločio ir aukščio apibrėžimus
[12 empty] | Pset_QuantityTakeOff.Width | Gaminio plotis, mm (0 dešimtainių skaitmenų) arba m (3 dešimtainiai skaitmenys) | IfcLengthMeasure | Real | 120; 0.8 |  | Žr. IFC ilgio, pločio ir aukščio apibrėžimus
[12 empty] | VVK.Colour | Dažomo elemento arba jo išorinės ar vidinės pusės spalva, nurodant spalvyną ir spalvos pavadinimą, jei žinomas | IfcLabel | String | RAL 9003 'Signal white'; NCS S-1005-Y |  | Pildoma, jei tokia savybė aktuali
[12 empty] | VVK.ElementType | The type denotes a particular type that indicates the object further. The use has to be established at the level of instantiable subtypes. In particular it holds the user defined type, if the enumeration of the attribute 'PredefinedType' is set to [[USERDEFINED]]. |  | String
[12 empty] | VVK.Finish | Pagrindinė elemento apdaila | IfcLabel | String | Dažomas milteliniu būdu; Glaistomas, dažomas; Impregnuojamas |  | Pildoma, jei tokia savybė aktuali
[12 empty] | VVK.Material | Pagrindinė elemento medžiaga | IfcLabel | String | Guma; Konstrukcinis plienas; Nerūdijantis plienas; Plastikas; Betonas |  | Pildoma, jei tokia savybė aktuali
[12 empty] | VVK.Name | Optional name for use by the participating software systems or users. For some subtypes of [[IfcRoot]] the insertion of the [[Name]] attribute may be required. This would be enforced by a where rule. |  | String
[12 empty] | VVK.Tag | The tag (or label) identifier at the particular instance of a product, e.g. the serial number, or the position number. It is the identifier at the occurrence level. |  | String
Korpusas | %M10 | HJ | UCA |  |  | Korpusas (skydelis) | Gaubtas, skirtas mechanizmams ar jų dalims apsaugoti nuo išorinio poveikio bei užtikrinti žmonių saugumą (taip pat ir nuo kontakto su elektros srove). |  | IfcJunctionBox, IfcJunctionBoxType |  | LoG 2 | [7 empty] | LER
[12 empty] | Pset_ConstructionAdministration.SpecificationSectionNumber | Techninės specifikacijos numeris, nurodant projekto dalies žymenį | IfcLabel | String | SA-TS-1.1; SA-TS-C.BA.%CDD1042; T-TS 2.3
[12 empty] | Pset_ElectricalDeviceCommon.HasProtectiveEarth | Indicates whether the object has a protective earth connection (=TRUE) or not (= FALSE). |  | Boolean
[12 empty] | Pset_ElectricalDeviceCommon.IK_Code | IK Code according to IEC 62262 (2002) is a numeric classification for the degree of protection provided by enclosures for electrical equipment against external mechanical impacts. |  | String
[12 empty] | Pset_ElectricalDeviceCommon.IP_Code | IP Code, the International Protection Marking, IEC 60529), classifies and rates the degree of protection provided against intrusion. |  | String
[12 empty] | Pset_ElectricalDeviceCommon.NominalPowerConsumption | Elektrinio prietaiso ar įrenginio projektinė elektrinė galia, W. | IfcPowerMeasure | Real | 80; 18 |  | Prietaiso ar įrenginio elektrinė galia. Kito tipo energijos galia (šiluminė, mechaninė ir pan.) nurodoma atitinkamoje savybėje.
[12 empty] | Pset_ElectricalDeviceCommon.RatedVoltage | The range of allowed voltage that a device is certified to handle. The upper bound of this value is the maximum. |  | Real
[12 empty] | Pset_ElementCommon.System | The building service system that requires the provision for voids, e.g. 'Air Conditioning', 'Plumbing', 'Electro', etc. |  | String
[12 empty] | Pset_ElementComponentCommon.IsExternal | Indication whether the element is designed for use in the exterior (TRUE) or not (FALSE). If (TRUE) it is an external element and faces the outside of the building. |  | Boolean
[12 empty] | Pset_ElementComponentCommon.Status | Elemento būsena | IfcLabel | String | Projektuojamas | Esamas; Ardomas; Remontuojamas; Rekonstruojamas; Projektuojamas
[12 empty] | Pset_ManufacturerTypeInformation.ArticleNumber | Article number or reference that is be applied to a configured product according to a standard scheme for article number definition as defined by the manufacturer. It is often used as the purchasing number. |  | String
[12 empty] | Pset_ManufacturerTypeInformation.Manufacturer | The organization that manufactured and/or assembled the item. |  | String
[12 empty] | Pset_QuantityTakeOff.Height | Characteristic height |  | Real
[12 empty] | Pset_QuantityTakeOff.Length | Gaminio ilgis, mm (0 dešimtainių skaitmenų) arba m (3 dešimtainiai skaitmenys) | IfcLengthMeasure | Real | 1600; 1.6 |  | Žr. IFC ilgio, pločio ir aukščio apibrėžimus
[12 empty] | Pset_QuantityTakeOff.Width | Gaminio plotis, mm (0 dešimtainių skaitmenų) arba m (3 dešimtainiai skaitmenys) | IfcLengthMeasure | Real | 120; 0.8 |  | Žr. IFC ilgio, pločio ir aukščio apibrėžimus
[12 empty] | VVK.Colour | Dažomo elemento arba jo išorinės ar vidinės pusės spalva, nurodant spalvyną ir spalvos pavadinimą, jei žinomas | IfcLabel | String | RAL 9003 'Signal white'; NCS S-1005-Y |  | Pildoma, jei tokia savybė aktuali
[12 empty] | VVK.ElementType | The type denotes a particular type that indicates the object further. The use has to be established at the level of instantiable subtypes. In particular it holds the user defined type, if the enumeration of the attribute 'PredefinedType' is set to [[USERDEFINED]]. |  | String
[12 empty] | VVK.Finish | Pagrindinė elemento apdaila | IfcLabel | String | Dažomas milteliniu būdu; Glaistomas, dažomas; Impregnuojamas |  | Pildoma, jei tokia savybė aktuali
[12 empty] | VVK.Material | Pagrindinė elemento medžiaga | IfcLabel | String | Guma; Konstrukcinis plienas; Nerūdijantis plienas; Plastikas; Betonas |  | Pildoma, jei tokia savybė aktuali
[12 empty] | VVK.Name | Optional name for use by the participating software systems or users. For some subtypes of [[IfcRoot]] the insertion of the [[Name]] attribute may be required. This would be enforced by a where rule. |  | String
[12 empty] | VVK.Tag | The tag (or label) identifier at the particular instance of a product, e.g. the serial number, or the position number. It is the identifier at the occurrence level. |  | String
Elektros skirstytuvas | %M10 | HJ | XDE |  |  | Elektros skirstytuvas | Žemosios įtampos jungiamasis komponentas, skirtas keletui kištukinių srovę naudojančių įrenginių. |  | IfcDistributionControlElement, IfcDistributionControlElementType, IfcDistributionControlElementTypeEnum |  | LoG 2 | [7 empty] | LER
[12 empty] | Pset_ConstructionAdministration.SpecificationSectionNumber | Techninės specifikacijos numeris, nurodant projekto dalies žymenį | IfcLabel | String | SA-TS-1.1; SA-TS-C.BA.%CDD1042; T-TS 2.3
[12 empty] | Pset_ElectricalDeviceCommon.HasProtectiveEarth | Indicates whether the object has a protective earth connection (=TRUE) or not (= FALSE). |  | Boolean
[12 empty] | Pset_ElectricalDeviceCommon.IK_Code | IK Code according to IEC 62262 (2002) is a numeric classification for the degree of protection provided by enclosures for electrical equipment against external mechanical impacts. |  | String
[12 empty] | Pset_ElectricalDeviceCommon.IP_Code | IP Code, the International Protection Marking, IEC 60529), classifies and rates the degree of protection provided against intrusion. |  | String
[12 empty] | Pset_ElectricalDeviceCommon.NominalPowerConsumption | Elektrinio prietaiso ar įrenginio projektinė elektrinė galia, W. | IfcPowerMeasure | Real | 80; 18 |  | Prietaiso ar įrenginio elektrinė galia. Kito tipo energijos galia (šiluminė, mechaninė ir pan.) nurodoma atitinkamoje savybėje.
[12 empty] | Pset_ElectricalDeviceCommon.RatedVoltage | The range of allowed voltage that a device is certified to handle. The upper bound of this value is the maximum. |  | Real
[12 empty] | Pset_ElementCommon.System | The building service system that requires the provision for voids, e.g. 'Air Conditioning', 'Plumbing', 'Electro', etc. |  | String
[12 empty] | Pset_ElementComponentCommon.IsExternal | Indication whether the element is designed for use in the exterior (TRUE) or not (FALSE). If (TRUE) it is an external element and faces the outside of the building. |  | Boolean
[12 empty] | Pset_ElementComponentCommon.Status | Elemento būsena | IfcLabel | String | Projektuojamas | Esamas; Ardomas; Remontuojamas; Rekonstruojamas; Projektuojamas
[12 empty] | Pset_ManufacturerTypeInformation.ArticleNumber | Article number or reference that is be applied to a configured product according to a standard scheme for article number definition as defined by the manufacturer. It is often used as the purchasing number. |  | String
[12 empty] | Pset_ManufacturerTypeInformation.Manufacturer | The organization that manufactured and/or assembled the item. |  | String
[12 empty] | Pset_QuantityTakeOff.Height | Characteristic height |  | Real
[12 empty] | Pset_QuantityTakeOff.Length | Gaminio ilgis, mm (0 dešimtainių skaitmenų) arba m (3 dešimtainiai skaitmenys) | IfcLengthMeasure | Real | 1600; 1.6 |  | Žr. IFC ilgio, pločio ir aukščio apibrėžimus
[12 empty] | Pset_QuantityTakeOff.Width | Gaminio plotis, mm (0 dešimtainių skaitmenų) arba m (3 dešimtainiai skaitmenys) | IfcLengthMeasure | Real | 120; 0.8 |  | Žr. IFC ilgio, pločio ir aukščio apibrėžimus
[12 empty] | VVK.Colour | Dažomo elemento arba jo išorinės ar vidinės pusės spalva, nurodant spalvyną ir spalvos pavadinimą, jei žinomas | IfcLabel | String | RAL 9003 'Signal white'; NCS S-1005-Y |  | Pildoma, jei tokia savybė aktuali
[12 empty] | VVK.ElementType | The type denotes a particular type that indicates the object further. The use has to be established at the level of instantiable subtypes. In particular it holds the user defined type, if the enumeration of the attribute 'PredefinedType' is set to [[USERDEFINED]]. |  | String
[12 empty] | VVK.Finish | Pagrindinė elemento apdaila | IfcLabel | String | Dažomas milteliniu būdu; Glaistomas, dažomas; Impregnuojamas |  | Pildoma, jei tokia savybė aktuali
[12 empty] | VVK.Material | Pagrindinė elemento medžiaga | IfcLabel | String | Guma; Konstrukcinis plienas; Nerūdijantis plienas; Plastikas; Betonas |  | Pildoma, jei tokia savybė aktuali
[12 empty] | VVK.Name | Optional name for use by the participating software systems or users. For some subtypes of [[IfcRoot]] the insertion of the [[Name]] attribute may be required. This would be enforced by a where rule. |  | String
[12 empty] | VVK.Tag | The tag (or label) identifier at the particular instance of a product, e.g. the serial number, or the position number. It is the identifier at the occurrence level. |  | String
Nepertraukiamo maitinimo šaltinis | %M10 | HJ | RBA |  |  | Nepertraukiamo maitinimo šaltinis | Elektros energijos stabilizavimo komponentas, užtikrinantis nenutrūkstamą energijos tiekimą. |  | IfcElectricalElement, IfcElectricFlowStorageDeviceTypeEnum |  | LoG 2 | [7 empty] | LER
[12 empty] | Pset_ConstructionAdministration.SpecificationSectionNumber | Techninės specifikacijos numeris, nurodant projekto dalies žymenį | IfcLabel | String | SA-TS-1.1; SA-TS-C.BA.%CDD1042; T-TS 2.3
[12 empty] | Pset_ElectricalDeviceCommon.HasProtectiveEarth | Indicates whether the object has a protective earth connection (=TRUE) or not (= FALSE). |  | Boolean
[12 empty] | Pset_ElectricalDeviceCommon.IK_Code | IK Code according to IEC 62262 (2002) is a numeric classification for the degree of protection provided by enclosures for electrical equipment against external mechanical impacts. |  | String
[12 empty] | Pset_ElectricalDeviceCommon.IP_Code | IP Code, the International Protection Marking, IEC 60529), classifies and rates the degree of protection provided against intrusion. |  | String
[12 empty] | Pset_ElectricalDeviceCommon.NominalPowerConsumption | Elektrinio prietaiso ar įrenginio projektinė elektrinė galia, W. | IfcPowerMeasure | Real | 80; 18 |  | Prietaiso ar įrenginio elektrinė galia. Kito tipo energijos galia (šiluminė, mechaninė ir pan.) nurodoma atitinkamoje savybėje.
[12 empty] | Pset_ElectricalDeviceCommon.RatedVoltage | The range of allowed voltage that a device is certified to handle. The upper bound of this value is the maximum. |  | Real
[12 empty] | Pset_ElementCommon.System | The building service system that requires the provision for voids, e.g. 'Air Conditioning', 'Plumbing', 'Electro', etc. |  | String
[12 empty] | Pset_ElementComponentCommon.IsExternal | Indication whether the element is designed for use in the exterior (TRUE) or not (FALSE). If (TRUE) it is an external element and faces the outside of the building. |  | Boolean
[12 empty] | Pset_ElementComponentCommon.Status | Elemento būsena | IfcLabel | String | Projektuojamas | Esamas; Ardomas; Remontuojamas; Rekonstruojamas; Projektuojamas
[12 empty] | Pset_ManufacturerTypeInformation.ArticleNumber | Article number or reference that is be applied to a configured product according to a standard scheme for article number definition as defined by the manufacturer. It is often used as the purchasing number. |  | String
[12 empty] | Pset_ManufacturerTypeInformation.Manufacturer | The organization that manufactured and/or assembled the item. |  | String
[12 empty] | Pset_QuantityTakeOff.Height | Characteristic height |  | Real
[12 empty] | Pset_QuantityTakeOff.Length | Gaminio ilgis, mm (0 dešimtainių skaitmenų) arba m (3 dešimtainiai skaitmenys) | IfcLengthMeasure | Real | 1600; 1.6 |  | Žr. IFC ilgio, pločio ir aukščio apibrėžimus
[12 empty] | Pset_QuantityTakeOff.Width | Gaminio plotis, mm (0 dešimtainių skaitmenų) arba m (3 dešimtainiai skaitmenys) | IfcLengthMeasure | Real | 120; 0.8 |  | Žr. IFC ilgio, pločio ir aukščio apibrėžimus
[12 empty] | VVK.ElementType | The type denotes a particular type that indicates the object further. The use has to be established at the level of instantiable subtypes. In particular it holds the user defined type, if the enumeration of the attribute 'PredefinedType' is set to [[USERDEFINED]]. |  | String
[12 empty] | VVK.Name | Optional name for use by the participating software systems or users. For some subtypes of [[IfcRoot]] the insertion of the [[Name]] attribute may be required. This would be enforced by a where rule. |  | String
[12 empty] | VVK.Tag | The tag (or label) identifier at the particular instance of a product, e.g. the serial number, or the position number. It is the identifier at the occurrence level. |  | String
| %M10 | HJ |  | DCB |  | Duomenų kabelių trasos apsaugos zona |  |  | IfcSpace, IfcSpaceType |  | LoG 2 | [7 empty] | LER
[12 empty] | Pset_ElementComponentCommon.Status | Elemento būsena | IfcLabel | String | Projektuojamas | Esamas; Ardomas; Remontuojamas; Rekonstruojamas; Projektuojamas
[12 empty] | Pset_ManufacturerTypeInformation.ArticleNumber | Article number or reference that is be applied to a configured product according to a standard scheme for article number definition as defined by the manufacturer. It is often used as the purchasing number. |  | String
[12 empty] | Pset_ManufacturerTypeInformation.Manufacturer | The organization that manufactured and/or assembled the item. |  | String
[12 empty] | Pset_QuantityTakeOff.Area | Elemento plotas, m² | IfcAreaMeasure | Real | 4.2; 0.42
[12 empty] | Pset_QuantityTakeOff.Width | Gaminio plotis, mm (0 dešimtainių skaitmenų) arba m (3 dešimtainiai skaitmenys) | IfcLengthMeasure | Real | 120; 0.8 |  | Žr. IFC ilgio, pločio ir aukščio apibrėžimus