## LoIN - s3
Komponento pavadinimas pagal NSIK klasifikatorių | Klasifikatoriai |  |  |  |  | Pavadinimas | Elemento aprašymas | Modeliuojamų elementų pavyzdžiai | IFC tipas | Pastabos | Pateikiama informacija | [7 empty] | PROJEKTO DALIS
| Funkcinės sistemos kodas - ClassificationSystem.NSIK LF arba „NSIK LF“ klasifikatorius | Techninės sistemos kodas - ClassificationSystem.NSIK LT arba „NSIK LT“ klasifikatorius | Komponento kodas - ClassificationSystemNSIK LK arba „NSIK LK“ klasifikatorius | Erdvės kodas - ClassificationSystem.NSIK B arba „NSIK B“ klasifikatorius | Statinio kodas - ClassificationSystem.NSIK E arba „NSIK E“ klasifikatorius | [5 empty] | TP modeliai LOD, LoG | Atributas arba Savybių rinkinys.Pavadinimas | Atributo ar savybės aprašymas | IFC duomenų tipas | Duomenų tipas | Vertės pavyzdžiai | Leidžiamos reikšmės | Pastabos
ŠT: Šilumos ar šalčio gamyba ir tiekimas | [10 empty] | 300
Smūginė apsauga | H | HD | FNB |  |  | Tinklo mechaninė apsauga | Komponentas, kurio pagrindinė funkcija – apsaugoti nuo smūginės jėgos, ją sugerti, slopinti. |  | IfcFlowSegment, IfcFlowSegmentType, IfcFlowSegmentTypeEnum |  | LoG 2 | [7 empty] | ŠT
[12 empty] | Pset_ConstructionAdministration.SpecificationSectionNumber | Techninės specifikacijos numeris, nurodant projekto dalies žymenį | IfcLabel | String | SA-TS-1.1; SA-TS-C.BA.%CDD1042; T-TS 2.3
[12 empty] | Pset_ElementCommon.System | The building service system that requires the provision for voids, e.g. 'Air Conditioning', 'Plumbing', 'Electro', etc. |  | String
[12 empty] | Pset_ElementComponentCommon.IsExternal | Indication whether the element is designed for use in the exterior (TRUE) or not (FALSE). If (TRUE) it is an external element and faces the outside of the building. |  | Boolean
[12 empty] | Pset_ElementComponentCommon.Status | Elemento būsena | IfcLabel | String | Projektuojamas | Esamas; Ardomas; Remontuojamas; Rekonstruojamas; Projektuojamas
[12 empty] | Pset_QuantityTakeOff.Diameter | Gaminio diametras |  | Real | 600; 0.6 |  | Jei taikomas
[12 empty] | Pset_QuantityTakeOff.Length | Gaminio ilgis, mm (0 dešimtainių skaitmenų) arba m (3 dešimtainiai skaitmenys) | IfcLengthMeasure | Real | 1600; 1.6 |  | Žr. IFC ilgio, pločio ir aukščio apibrėžimus
[12 empty] | VVK.ElementType | The type denotes a particular type that indicates the object further. The use has to be established at the level of instantiable subtypes. In particular it holds the user defined type, if the enumeration of the attribute 'PredefinedType' is set to [[USERDEFINED]]. |  | String
[12 empty] | VVK.Material | Pagrindinė elemento medžiaga | IfcLabel | String | Guma; Konstrukcinis plienas; Nerūdijantis plienas; Plastikas; Betonas |  | Pildoma, jei tokia savybė aktuali
[12 empty] | VVK.Name | Optional name for use by the participating software systems or users. For some subtypes of [[IfcRoot]] the insertion of the [[Name]] attribute may be required. This would be enforced by a where rule. |  | String
Skysčio srauto ribotuvas | H | HD | RNA |  |  | Sklendė | Inžinerinis įrenginys, ribojantis skysčio srautą. |  | IfcFlowController, IfcFlowControllerType, IfcFlowControllerTypeEnum |  | LoG 2 | [7 empty] | ŠT
[12 empty] | Pset_ConstructionAdministration.SpecificationSectionNumber | Techninės specifikacijos numeris, nurodant projekto dalies žymenį | IfcLabel | String | SA-TS-1.1; SA-TS-C.BA.%CDD1042; T-TS 2.3
[12 empty] | Pset_ElementCommon.System | The building service system that requires the provision for voids, e.g. 'Air Conditioning', 'Plumbing', 'Electro', etc. |  | String
[12 empty] | Pset_ElementComponentCommon.Status | Elemento būsena | IfcLabel | String | Projektuojamas | Esamas; Ardomas; Remontuojamas; Rekonstruojamas; Projektuojamas
[12 empty] | Pset_QuantityTakeOff.Diameter | Gaminio diametras |  | Real | 600; 0.6 |  | Jei taikomas
[12 empty] | VVK.ElementType | The type denotes a particular type that indicates the object further. The use has to be established at the level of instantiable subtypes. In particular it holds the user defined type, if the enumeration of the attribute 'PredefinedType' is set to [[USERDEFINED]]. |  | String
[12 empty] | VVK.Material | Pagrindinė elemento medžiaga | IfcLabel | String | Guma; Konstrukcinis plienas; Nerūdijantis plienas; Plastikas; Betonas |  | Pildoma, jei tokia savybė aktuali
[12 empty] | VVK.Name | Optional name for use by the participating software systems or users. For some subtypes of [[IfcRoot]] the insertion of the [[Name]] attribute may be required. This would be enforced by a where rule. |  | String
Izoliacija | H | HD | RQA |  |  | Šildymo sistemos izoliacija | Vietinį klimatą stabilizuojantis komponentas ribojant šilumos ar garso perdavimą. |  | IcfCovering |  | LoG 2 | [7 empty] | ŠT
[12 empty] | Pset_ConstructionAdministration.SpecificationSectionNumber | Techninės specifikacijos numeris, nurodant projekto dalies žymenį | IfcLabel | String | SA-TS-1.1; SA-TS-C.BA.%CDD1042; T-TS 2.3
[12 empty] | Pset_ElementCommon.System | The building service system that requires the provision for voids, e.g. 'Air Conditioning', 'Plumbing', 'Electro', etc. |  | String
[12 empty] | Pset_ElementComponentCommon.IsExternal | Indication whether the element is designed for use in the exterior (TRUE) or not (FALSE). If (TRUE) it is an external element and faces the outside of the building. |  | Boolean
[12 empty] | Pset_ElementComponentCommon.Status | Elemento būsena | IfcLabel | String | Projektuojamas | Esamas; Ardomas; Remontuojamas; Rekonstruojamas; Projektuojamas
[12 empty] | Pset_QuantityTakeOff.Thickness | The geometric thickness of the object. |  | Real
[12 empty] | VVK.ElementType | The type denotes a particular type that indicates the object further. The use has to be established at the level of instantiable subtypes. In particular it holds the user defined type, if the enumeration of the attribute 'PredefinedType' is set to [[USERDEFINED]]. |  | String
[12 empty] | VVK.Material | Pagrindinė elemento medžiaga | IfcLabel | String | Guma; Konstrukcinis plienas; Nerūdijantis plienas; Plastikas; Betonas |  | Pildoma, jei tokia savybė aktuali
[12 empty] | VVK.Name | Optional name for use by the participating software systems or users. For some subtypes of [[IfcRoot]] the insertion of the [[Name]] attribute may be required. This would be enforced by a where rule. |  | String
Vamzdis | H | HD | WPA |  |  | Vamzdis | Apskritos arba kampuotos standaus skerspjūvio formos komponentas, uždaroje aplinkoje nukreipiantis skysčio arba kitų medžiagų srautą. |  | IfcPipeSegment, IfcPipeSegmentType |  | LoG 2 | [7 empty] | ŠT
[12 empty] | Pset_ConstructionAdministration.SpecificationSectionNumber | Techninės specifikacijos numeris, nurodant projekto dalies žymenį | IfcLabel | String | SA-TS-1.1; SA-TS-C.BA.%CDD1042; T-TS 2.3
[12 empty] | Pset_ElementCommon.System | The building service system that requires the provision for voids, e.g. 'Air Conditioning', 'Plumbing', 'Electro', etc. |  | String
[12 empty] | Pset_ElementComponentCommon.Status | Elemento būsena | IfcLabel | String | Projektuojamas | Esamas; Ardomas; Remontuojamas; Rekonstruojamas; Projektuojamas
[12 empty] | Pset_QuantityTakeOff.Diameter | Gaminio diametras |  | Real | 600; 0.6 |  | Jei taikomas
[12 empty] | Pset_QuantityTakeOff.Length | Gaminio ilgis, mm (0 dešimtainių skaitmenų) arba m (3 dešimtainiai skaitmenys) | IfcLengthMeasure | Real | 1600; 1.6 |  | Žr. IFC ilgio, pločio ir aukščio apibrėžimus
[12 empty] | VVK.ElementType | The type denotes a particular type that indicates the object further. The use has to be established at the level of instantiable subtypes. In particular it holds the user defined type, if the enumeration of the attribute 'PredefinedType' is set to [[USERDEFINED]]. |  | String
[12 empty] | VVK.Material | Pagrindinė elemento medžiaga | IfcLabel | String | Guma; Konstrukcinis plienas; Nerūdijantis plienas; Plastikas; Betonas |  | Pildoma, jei tokia savybė aktuali
[12 empty] | VVK.Name | Optional name for use by the participating software systems or users. For some subtypes of [[IfcRoot]] the insertion of the [[Name]] attribute may be required. This would be enforced by a where rule. |  | String
Bakas | H | HD | CMA |  |  | Skysčio talpa | Uždaras stacionarus kaupimo komponentas skysčiams laikyti. |  | IfcFlowTerminal, IfcFlowTerminalType, IfcFlowTerminalTypeEnum |  | LoG 2 | [7 empty] | ŠT
[12 empty] | Pset_ConstructionAdministration.SpecificationSectionNumber | Techninės specifikacijos numeris, nurodant projekto dalies žymenį | IfcLabel | String | SA-TS-1.1; SA-TS-C.BA.%CDD1042; T-TS 2.3
[12 empty] | Pset_ElementCommon.System | The building service system that requires the provision for voids, e.g. 'Air Conditioning', 'Plumbing', 'Electro', etc. |  | String
[12 empty] | Pset_ElementComponentCommon.Status | Elemento būsena | IfcLabel | String | Projektuojamas | Esamas; Ardomas; Remontuojamas; Rekonstruojamas; Projektuojamas
[12 empty] | Pset_QuantityTakeOff.Diameter | Gaminio diametras |  | Real | 600; 0.6 |  | Jei taikomas
[12 empty] | Pset_QuantityTakeOff.Height | Characteristic height |  | Real
[12 empty] | Pset_QuantityTakeOff.Length | Gaminio ilgis, mm (0 dešimtainių skaitmenų) arba m (3 dešimtainiai skaitmenys) | IfcLengthMeasure | Real | 1600; 1.6 |  | Žr. IFC ilgio, pločio ir aukščio apibrėžimus
[12 empty] | Pset_QuantityTakeOff.Volume | Gaminio tūris, m³, 3 dešimtainiai skaitmenys | IfcVolumeMeasure | Real | 80.5; 0.006
[12 empty] | Pset_QuantityTakeOff.Width | Gaminio plotis, mm (0 dešimtainių skaitmenų) arba m (3 dešimtainiai skaitmenys) | IfcLengthMeasure | Real | 120; 0.8 |  | Žr. IFC ilgio, pločio ir aukščio apibrėžimus
[12 empty] | VVK.ElementType | The type denotes a particular type that indicates the object further. The use has to be established at the level of instantiable subtypes. In particular it holds the user defined type, if the enumeration of the attribute 'PredefinedType' is set to [[USERDEFINED]]. |  | String
[12 empty] | VVK.Name | Optional name for use by the participating software systems or users. For some subtypes of [[IfcRoot]] the insertion of the [[Name]] attribute may be required. This would be enforced by a where rule. |  | String
Šilumos akumuliavimo skysčiuose talpykla | H | HD | CPA |  |  | Akumuliacinė talpa | Talpa, pripildyta skysčiu, kuriam suteikta šiluminė energija vėliau gali būti perduodama kitiems objektams. |  | IfcTank, IfcTankType, IfcTankTypeEnum |  | LoG 2 | [7 empty] | ŠT
[12 empty] | Pset_ConstructionAdministration.SpecificationSectionNumber | Techninės specifikacijos numeris, nurodant projekto dalies žymenį | IfcLabel | String | SA-TS-1.1; SA-TS-C.BA.%CDD1042; T-TS 2.3
[12 empty] | Pset_ElementCommon.System | The building service system that requires the provision for voids, e.g. 'Air Conditioning', 'Plumbing', 'Electro', etc. |  | String
[12 empty] | Pset_ElementComponentCommon.Status | Elemento būsena | IfcLabel | String | Projektuojamas | Esamas; Ardomas; Remontuojamas; Rekonstruojamas; Projektuojamas
[12 empty] | Pset_QuantityTakeOff.Diameter | Gaminio diametras |  | Real | 600; 0.6 |  | Jei taikomas
[12 empty] | Pset_QuantityTakeOff.Height | Characteristic height |  | Real
[12 empty] | Pset_QuantityTakeOff.Length | Gaminio ilgis, mm (0 dešimtainių skaitmenų) arba m (3 dešimtainiai skaitmenys) | IfcLengthMeasure | Real | 1600; 1.6 |  | Žr. IFC ilgio, pločio ir aukščio apibrėžimus
[12 empty] | Pset_QuantityTakeOff.Volume | Gaminio tūris, m³, 3 dešimtainiai skaitmenys | IfcVolumeMeasure | Real | 80.5; 0.006
[12 empty] | Pset_QuantityTakeOff.Width | Gaminio plotis, mm (0 dešimtainių skaitmenų) arba m (3 dešimtainiai skaitmenys) | IfcLengthMeasure | Real | 120; 0.8 |  | Žr. IFC ilgio, pločio ir aukščio apibrėžimus
[12 empty] | VVK.ElementType | The type denotes a particular type that indicates the object further. The use has to be established at the level of instantiable subtypes. In particular it holds the user defined type, if the enumeration of the attribute 'PredefinedType' is set to [[USERDEFINED]]. |  | String
[12 empty] | VVK.Name | Optional name for use by the participating software systems or users. For some subtypes of [[IfcRoot]] the insertion of the [[Name]] attribute may be required. This would be enforced by a where rule. |  | String
Šilumokaitis | H | HD | EGC |  |  | Šilumokaitis | Šildymo ir (arba) vėsinimo prietaisas, perduodantis šilumnešio ir (arba) šaltnešio energiją kitam objektui laidumu. |  | IfcHeatExchanger, IfcHeatExchangerType, IfcHeatExchangerTypeEnum, IfcTank, IfcTankType, IfcTankTypeEnum |  | LoG 2 | [7 empty] | ŠT
[12 empty] | Pset_ConstructionAdministration.SpecificationSectionNumber | Techninės specifikacijos numeris, nurodant projekto dalies žymenį | IfcLabel | String | SA-TS-1.1; SA-TS-C.BA.%CDD1042; T-TS 2.3
[12 empty] | Pset_ElementCommon.System | The building service system that requires the provision for voids, e.g. 'Air Conditioning', 'Plumbing', 'Electro', etc. |  | String
Pset_ElementComponentCommon.PowerConsumption
[12 empty] | Pset_ElementComponentCommon.Status | Elemento būsena | IfcLabel | String | Projektuojamas | Esamas; Ardomas; Remontuojamas; Rekonstruojamas; Projektuojamas
[12 empty] | Pset_QuantityTakeOff.Diameter | Gaminio diametras |  | Real | 600; 0.6 |  | Jei taikomas
[12 empty] | Pset_QuantityTakeOff.Height | Characteristic height |  | Real
[12 empty] | Pset_QuantityTakeOff.Length | Gaminio ilgis, mm (0 dešimtainių skaitmenų) arba m (3 dešimtainiai skaitmenys) | IfcLengthMeasure | Real | 1600; 1.6 |  | Žr. IFC ilgio, pločio ir aukščio apibrėžimus
[12 empty] | Pset_QuantityTakeOff.Volume | Gaminio tūris, m³, 3 dešimtainiai skaitmenys | IfcVolumeMeasure | Real | 80.5; 0.006
[12 empty] | Pset_QuantityTakeOff.Width | Gaminio plotis, mm (0 dešimtainių skaitmenų) arba m (3 dešimtainiai skaitmenys) | IfcLengthMeasure | Real | 120; 0.8 |  | Žr. IFC ilgio, pločio ir aukščio apibrėžimus
[12 empty] | VVK.ElementType | The type denotes a particular type that indicates the object further. The use has to be established at the level of instantiable subtypes. In particular it holds the user defined type, if the enumeration of the attribute 'PredefinedType' is set to [[USERDEFINED]]. |  | String
[12 empty] | VVK.Name | Optional name for use by the participating software systems or users. For some subtypes of [[IfcRoot]] the insertion of the [[Name]] attribute may be required. This would be enforced by a where rule. |  | String
Skysčio uždarymo komponentas | H | HD | QMA |  |  | Vandens tiekimo sistemos atbulinis vožtuvas | Sandarių skysčio sistemų srauto perjungimo komponentas. |  | IfcFlowController, IfcFlowControllerType, IfcFlowControllerTypeEnum |  | LoG 2 | [7 empty] | ŠT
[12 empty] | Pset_ConstructionAdministration.SpecificationSectionNumber | Techninės specifikacijos numeris, nurodant projekto dalies žymenį | IfcLabel | String | SA-TS-1.1; SA-TS-C.BA.%CDD1042; T-TS 2.3
[12 empty] | Pset_ElementCommon.System | The building service system that requires the provision for voids, e.g. 'Air Conditioning', 'Plumbing', 'Electro', etc. |  | String
[12 empty] | Pset_ElementComponentCommon.Status | Elemento būsena | IfcLabel | String | Projektuojamas | Esamas; Ardomas; Remontuojamas; Rekonstruojamas; Projektuojamas
[12 empty] | Pset_QuantityTakeOff.Diameter | Gaminio diametras |  | Real | 600; 0.6 |  | Jei taikomas
[12 empty] | VVK.ElementType | The type denotes a particular type that indicates the object further. The use has to be established at the level of instantiable subtypes. In particular it holds the user defined type, if the enumeration of the attribute 'PredefinedType' is set to [[USERDEFINED]]. |  | String
[12 empty] | VVK.Material | Pagrindinė elemento medžiaga | IfcLabel | String | Guma; Konstrukcinis plienas; Nerūdijantis plienas; Plastikas; Betonas |  | Pildoma, jei tokia savybė aktuali
[12 empty] | VVK.Name | Optional name for use by the participating software systems or users. For some subtypes of [[IfcRoot]] the insertion of the [[Name]] attribute may be required. This would be enforced by a where rule. |  | String
Išardoma jungtis | H | HD | XMA |  |  | Išardoma vamzdžių jungtis | Išardoma vamzdyno jungtis, sujungianti uždarą srautą. |  | IfcPipeFitting, IfcPipeFittingType |  | LoG 2 | [7 empty] | ŠT
[12 empty] | Pset_ConstructionAdministration.SpecificationSectionNumber | Techninės specifikacijos numeris, nurodant projekto dalies žymenį | IfcLabel | String | SA-TS-1.1; SA-TS-C.BA.%CDD1042; T-TS 2.3
[12 empty] | Pset_ElementCommon.System | The building service system that requires the provision for voids, e.g. 'Air Conditioning', 'Plumbing', 'Electro', etc. |  | String
[12 empty] | Pset_ElementComponentCommon.Status | Elemento būsena | IfcLabel | String | Projektuojamas | Esamas; Ardomas; Remontuojamas; Rekonstruojamas; Projektuojamas
[12 empty] | Pset_QuantityTakeOff.Diameter | Gaminio diametras |  | Real | 600; 0.6 |  | Jei taikomas
[12 empty] | VVK.ElementType | The type denotes a particular type that indicates the object further. The use has to be established at the level of instantiable subtypes. In particular it holds the user defined type, if the enumeration of the attribute 'PredefinedType' is set to [[USERDEFINED]]. |  | String
[12 empty] | VVK.Name | Optional name for use by the participating software systems or users. For some subtypes of [[IfcRoot]] the insertion of the [[Name]] attribute may be required. This would be enforced by a where rule. |  | String
Neišardoma jungtis | H | HD | XMB |  |  | Neišardoma vamzdžių jungtis | Neišardoma vamzdyno jungtis, sujungianti uždarą srautą. |  | IfcPipeFitting, IfcPipeFittingType |  | LoG 2 | [7 empty] | ŠT
[12 empty] | Pset_ConstructionAdministration.SpecificationSectionNumber | Techninės specifikacijos numeris, nurodant projekto dalies žymenį | IfcLabel | String | SA-TS-1.1; SA-TS-C.BA.%CDD1042; T-TS 2.3
[12 empty] | Pset_ElementCommon.System | The building service system that requires the provision for voids, e.g. 'Air Conditioning', 'Plumbing', 'Electro', etc. |  | String
[12 empty] | Pset_ElementComponentCommon.Status | Elemento būsena | IfcLabel | String | Projektuojamas | Esamas; Ardomas; Remontuojamas; Rekonstruojamas; Projektuojamas
[12 empty] | Pset_QuantityTakeOff.Diameter | Gaminio diametras |  | Real | 600; 0.6 |  | Jei taikomas
[12 empty] | VVK.ElementType | The type denotes a particular type that indicates the object further. The use has to be established at the level of instantiable subtypes. In particular it holds the user defined type, if the enumeration of the attribute 'PredefinedType' is set to [[USERDEFINED]]. |  | String
[12 empty] | VVK.Name | Optional name for use by the participating software systems or users. For some subtypes of [[IfcRoot]] the insertion of the [[Name]] attribute may be required. This would be enforced by a where rule. |  | String
Kompresorinė šaldymo mašina | H | HD | ECC |  |  | Kompresorinė šaldymo mašina | Elektrinio vėsinimo komponentas, dirbantis fazių (medžiagos agregatinių būsenų) keitimo principu. |  | IfcHeatExchanger, IfcHeatExchangerType, IfcHeatExchangerTypeEnum, IfcFlowController, IfcFlowControllerType, IfcFlowControllerTypeEnum |  | LoG 2 | [7 empty] | ŠT
[12 empty] | Pset_ConstructionAdministration.SpecificationSectionNumber | Techninės specifikacijos numeris, nurodant projekto dalies žymenį | IfcLabel | String | SA-TS-1.1; SA-TS-C.BA.%CDD1042; T-TS 2.3
[12 empty] | Pset_ElectricalDeviceCommon.NominalPowerConsumption | Elektrinio prietaiso ar įrenginio projektinė elektrinė galia, W. | IfcPowerMeasure | Real | 80; 18 |  | Prietaiso ar įrenginio elektrinė galia. Kito tipo energijos galia (šiluminė, mechaninė ir pan.) nurodoma atitinkamoje savybėje.
[12 empty] | Pset_ElementCommon.System | The building service system that requires the provision for voids, e.g. 'Air Conditioning', 'Plumbing', 'Electro', etc. |  | String
Pset_ElementComponentCommon.PowerConsumption
[12 empty] | Pset_ElementComponentCommon.Status | Elemento būsena | IfcLabel | String | Projektuojamas | Esamas; Ardomas; Remontuojamas; Rekonstruojamas; Projektuojamas
[12 empty] | Pset_QuantityTakeOff.Height | Characteristic height |  | Real
[12 empty] | Pset_QuantityTakeOff.Length | Gaminio ilgis, mm (0 dešimtainių skaitmenų) arba m (3 dešimtainiai skaitmenys) | IfcLengthMeasure | Real | 1600; 1.6 |  | Žr. IFC ilgio, pločio ir aukščio apibrėžimus
[12 empty] | Pset_QuantityTakeOff.Volume | Gaminio tūris, m³, 3 dešimtainiai skaitmenys | IfcVolumeMeasure | Real | 80.5; 0.006
[12 empty] | Pset_QuantityTakeOff.Width | Gaminio plotis, mm (0 dešimtainių skaitmenų) arba m (3 dešimtainiai skaitmenys) | IfcLengthMeasure | Real | 120; 0.8 |  | Žr. IFC ilgio, pločio ir aukščio apibrėžimus
[12 empty] | VVK.ElementType | The type denotes a particular type that indicates the object further. The use has to be established at the level of instantiable subtypes. In particular it holds the user defined type, if the enumeration of the attribute 'PredefinedType' is set to [[USERDEFINED]]. |  | String
[12 empty] | VVK.Material | Pagrindinė elemento medžiaga | IfcLabel | String | Guma; Konstrukcinis plienas; Nerūdijantis plienas; Plastikas; Betonas |  | Pildoma, jei tokia savybė aktuali
[12 empty] | VVK.Name | Optional name for use by the participating software systems or users. For some subtypes of [[IfcRoot]] the insertion of the [[Name]] attribute may be required. This would be enforced by a where rule. |  | String
Šildymo ir (arba) vėsinimo paviršius | H | HD | EPA |  |  | Šildymo paviršius | Šildymo ir (arba) vėsinimo įrenginys, perduodantis energiją šilumai laidžiu paviršiumi. |  | IfcHeatExchanger, IfcHeatExchangerType, IfcHeatExchangerTypeEnum, IfcTank, IfcTankType, IfcTankTypeEnum |  | LoG 2 | [7 empty] | ŠT
[12 empty] | Pset_ConstructionAdministration.SpecificationSectionNumber | Techninės specifikacijos numeris, nurodant projekto dalies žymenį | IfcLabel | String | SA-TS-1.1; SA-TS-C.BA.%CDD1042; T-TS 2.3
[12 empty] | Pset_ElementCommon.System | The building service system that requires the provision for voids, e.g. 'Air Conditioning', 'Plumbing', 'Electro', etc. |  | String
Pset_ElementComponentCommon.PowerConsumption
[12 empty] | Pset_ElementComponentCommon.Status | Elemento būsena | IfcLabel | String | Projektuojamas | Esamas; Ardomas; Remontuojamas; Rekonstruojamas; Projektuojamas
[12 empty] | Pset_QuantityTakeOff.Height | Characteristic height |  | Real
[12 empty] | Pset_QuantityTakeOff.Length | Gaminio ilgis, mm (0 dešimtainių skaitmenų) arba m (3 dešimtainiai skaitmenys) | IfcLengthMeasure | Real | 1600; 1.6 |  | Žr. IFC ilgio, pločio ir aukščio apibrėžimus
[12 empty] | Pset_QuantityTakeOff.Width | Gaminio plotis, mm (0 dešimtainių skaitmenų) arba m (3 dešimtainiai skaitmenys) | IfcLengthMeasure | Real | 120; 0.8 |  | Žr. IFC ilgio, pločio ir aukščio apibrėžimus
[12 empty] | VVK.ElementType | The type denotes a particular type that indicates the object further. The use has to be established at the level of instantiable subtypes. In particular it holds the user defined type, if the enumeration of the attribute 'PredefinedType' is set to [[USERDEFINED]]. |  | String
[12 empty] | VVK.Name | Optional name for use by the participating software systems or users. For some subtypes of [[IfcRoot]] the insertion of the [[Name]] attribute may be required. This would be enforced by a where rule. |  | String
Šilumos siurblys | H | HD | EGA |  |  | Šilumos siurblys | Šiluminės energijos transformavimo įrenginys galintis gaminti šilumą ir (arba) vėsą, dirbantis Karno / garo kompresijos ciklo / absorbcijos principais. |  | IfcFlowController, IfcFlowControllerType, IfcFlowControllerTypeEnum |  | LoG 2 | [7 empty] | ŠT
[12 empty] | Pset_ConstructionAdministration.SpecificationSectionNumber | Techninės specifikacijos numeris, nurodant projekto dalies žymenį | IfcLabel | String | SA-TS-1.1; SA-TS-C.BA.%CDD1042; T-TS 2.3
[12 empty] | Pset_ElectricalDeviceCommon.NominalPowerConsumption | Elektrinio prietaiso ar įrenginio projektinė elektrinė galia, W. | IfcPowerMeasure | Real | 80; 18 |  | Prietaiso ar įrenginio elektrinė galia. Kito tipo energijos galia (šiluminė, mechaninė ir pan.) nurodoma atitinkamoje savybėje.
[12 empty] | Pset_ElementCommon.System | The building service system that requires the provision for voids, e.g. 'Air Conditioning', 'Plumbing', 'Electro', etc. |  | String
Pset_ElementComponentCommon.PowerConsumption
[12 empty] | Pset_ElementComponentCommon.Status | Elemento būsena | IfcLabel | String | Projektuojamas | Esamas; Ardomas; Remontuojamas; Rekonstruojamas; Projektuojamas
[12 empty] | Pset_QuantityTakeOff.Height | Characteristic height |  | Real
[12 empty] | Pset_QuantityTakeOff.Length | Gaminio ilgis, mm (0 dešimtainių skaitmenų) arba m (3 dešimtainiai skaitmenys) | IfcLengthMeasure | Real | 1600; 1.6 |  | Žr. IFC ilgio, pločio ir aukščio apibrėžimus
[12 empty] | Pset_QuantityTakeOff.Volume | Gaminio tūris, m³, 3 dešimtainiai skaitmenys | IfcVolumeMeasure | Real | 80.5; 0.006
[12 empty] | Pset_QuantityTakeOff.Width | Gaminio plotis, mm (0 dešimtainių skaitmenų) arba m (3 dešimtainiai skaitmenys) | IfcLengthMeasure | Real | 120; 0.8 |  | Žr. IFC ilgio, pločio ir aukščio apibrėžimus
[12 empty] | VVK.ElementType | The type denotes a particular type that indicates the object further. The use has to be established at the level of instantiable subtypes. In particular it holds the user defined type, if the enumeration of the attribute 'PredefinedType' is set to [[USERDEFINED]]. |  | String
[12 empty] | VVK.Material | Pagrindinė elemento medžiaga | IfcLabel | String | Guma; Konstrukcinis plienas; Nerūdijantis plienas; Plastikas; Betonas |  | Pildoma, jei tokia savybė aktuali
[12 empty] | VVK.Name | Optional name for use by the participating software systems or users. For some subtypes of [[IfcRoot]] the insertion of the [[Name]] attribute may be required. This would be enforced by a where rule. |  | String
Teigiamo darbinio tūrio siurblys | H | HD | GPA |  |  | Šildymo sistemos sistemos teigiamo slėgio siurblys | Skysčio srautą sukuriantis komponentas, perkeliantis įtrauktą skystį į išleidimo angą. |  | IfcDistributionControlElement, IfcDistributionControlElementType, IfcDistributionControlElementTypeEnum |  | LoG 2 | [7 empty] | ŠT
[12 empty] | Pset_ConstructionAdministration.SpecificationSectionNumber | Techninės specifikacijos numeris, nurodant projekto dalies žymenį | IfcLabel | String | SA-TS-1.1; SA-TS-C.BA.%CDD1042; T-TS 2.3
[12 empty] | Pset_ElectricalDeviceCommon.NominalPowerConsumption | Elektrinio prietaiso ar įrenginio projektinė elektrinė galia, W. | IfcPowerMeasure | Real | 80; 18 |  | Prietaiso ar įrenginio elektrinė galia. Kito tipo energijos galia (šiluminė, mechaninė ir pan.) nurodoma atitinkamoje savybėje.
[12 empty] | Pset_ElementCommon.System | The building service system that requires the provision for voids, e.g. 'Air Conditioning', 'Plumbing', 'Electro', etc. |  | String
[12 empty] | Pset_ElementComponentCommon.Status | Elemento būsena | IfcLabel | String | Projektuojamas | Esamas; Ardomas; Remontuojamas; Rekonstruojamas; Projektuojamas
[12 empty] | Pset_QuantityTakeOff.Diameter | Gaminio diametras |  | Real | 600; 0.6 |  | Jei taikomas
[12 empty] | VVK.ElementType | The type denotes a particular type that indicates the object further. The use has to be established at the level of instantiable subtypes. In particular it holds the user defined type, if the enumeration of the attribute 'PredefinedType' is set to [[USERDEFINED]]. |  | String
[12 empty] | VVK.Name | Optional name for use by the participating software systems or users. For some subtypes of [[IfcRoot]] the insertion of the [[Name]] attribute may be required. This would be enforced by a where rule. |  | String
Rotacinis siurblys | H | HD | GPB |  |  | Siurblys | Skysčio srautą sukuriantis komponentas, mechaniškai suteikiantis skysčiui greitį. |  | IfcFlowController, IfcFlowControllerType, IfcFlowControllerTypeEnum |  | LoG 2 | [7 empty] | ŠT
[12 empty] | Pset_ConstructionAdministration.SpecificationSectionNumber | Techninės specifikacijos numeris, nurodant projekto dalies žymenį | IfcLabel | String | SA-TS-1.1; SA-TS-C.BA.%CDD1042; T-TS 2.3
[12 empty] | Pset_ElectricalDeviceCommon.NominalPowerConsumption | Elektrinio prietaiso ar įrenginio projektinė elektrinė galia, W. | IfcPowerMeasure | Real | 80; 18 |  | Prietaiso ar įrenginio elektrinė galia. Kito tipo energijos galia (šiluminė, mechaninė ir pan.) nurodoma atitinkamoje savybėje.
[12 empty] | Pset_ElementCommon.System | The building service system that requires the provision for voids, e.g. 'Air Conditioning', 'Plumbing', 'Electro', etc. |  | String
[12 empty] | Pset_ElementComponentCommon.Status | Elemento būsena | IfcLabel | String | Projektuojamas | Esamas; Ardomas; Remontuojamas; Rekonstruojamas; Projektuojamas
[12 empty] | Pset_QuantityTakeOff.Diameter | Gaminio diametras |  | Real | 600; 0.6 |  | Jei taikomas
[12 empty] | VVK.ElementType | The type denotes a particular type that indicates the object further. The use has to be established at the level of instantiable subtypes. In particular it holds the user defined type, if the enumeration of the attribute 'PredefinedType' is set to [[USERDEFINED]]. |  | String
[12 empty] | VVK.Name | Optional name for use by the participating software systems or users. For some subtypes of [[IfcRoot]] the insertion of the [[Name]] attribute may be required. This would be enforced by a where rule. |  | String
| H | HD | %GPB1010 |  |  | Cirkuliacinis siurblys |  |  | IfcFlowController, IfcFlowControllerType, IfcFlowControllerTypeEnum |  | LoG 2 | [7 empty] | ŠT
[12 empty] | Pset_ConstructionAdministration.SpecificationSectionNumber | Techninės specifikacijos numeris, nurodant projekto dalies žymenį | IfcLabel | String | SA-TS-1.1; SA-TS-C.BA.%CDD1042; T-TS 2.3
[12 empty] | Pset_ElectricalDeviceCommon.NominalPowerConsumption | Elektrinio prietaiso ar įrenginio projektinė elektrinė galia, W. | IfcPowerMeasure | Real | 80; 18 |  | Prietaiso ar įrenginio elektrinė galia. Kito tipo energijos galia (šiluminė, mechaninė ir pan.) nurodoma atitinkamoje savybėje.
[12 empty] | Pset_ElementCommon.System | The building service system that requires the provision for voids, e.g. 'Air Conditioning', 'Plumbing', 'Electro', etc. |  | String
[12 empty] | Pset_ElementComponentCommon.Status | Elemento būsena | IfcLabel | String | Projektuojamas | Esamas; Ardomas; Remontuojamas; Rekonstruojamas; Projektuojamas
[12 empty] | Pset_QuantityTakeOff.Diameter | Gaminio diametras |  | Real | 600; 0.6 |  | Jei taikomas
[12 empty] | VVK.ElementType | The type denotes a particular type that indicates the object further. The use has to be established at the level of instantiable subtypes. In particular it holds the user defined type, if the enumeration of the attribute 'PredefinedType' is set to [[USERDEFINED]]. |  | String
[12 empty] | VVK.Name | Optional name for use by the participating software systems or users. For some subtypes of [[IfcRoot]] the insertion of the [[Name]] attribute may be required. This would be enforced by a where rule. |  | String
Apsauginis vožtuvas | H | HD | FLA |  |  | Apsauginis vožtuvas | Apsauginis komponentas, išleidžiantis skystį ar garą, kai slėgis viršija nustatytą reikšmę. |  | IfcValve, IfcValveType, IfcValveTypeEnum, IfcFlowController, IfcFlowControllerType, IfcFlowControllerTypeEnum |  | LoG 2 | [7 empty] | ŠT
[12 empty] | Pset_ConstructionAdministration.SpecificationSectionNumber | Techninės specifikacijos numeris, nurodant projekto dalies žymenį | IfcLabel | String | SA-TS-1.1; SA-TS-C.BA.%CDD1042; T-TS 2.3
[12 empty] | Pset_ElementCommon.System | The building service system that requires the provision for voids, e.g. 'Air Conditioning', 'Plumbing', 'Electro', etc. |  | String
[12 empty] | Pset_ElementComponentCommon.Status | Elemento būsena | IfcLabel | String | Projektuojamas | Esamas; Ardomas; Remontuojamas; Rekonstruojamas; Projektuojamas
[12 empty] | Pset_QuantityTakeOff.Diameter | Gaminio diametras |  | Real | 600; 0.6 |  | Jei taikomas
[12 empty] | VVK.ElementType | The type denotes a particular type that indicates the object further. The use has to be established at the level of instantiable subtypes. In particular it holds the user defined type, if the enumeration of the attribute 'PredefinedType' is set to [[USERDEFINED]]. |  | String
[12 empty] | VVK.Material | Pagrindinė elemento medžiaga | IfcLabel | String | Guma; Konstrukcinis plienas; Nerūdijantis plienas; Plastikas; Betonas |  | Pildoma, jei tokia savybė aktuali
[12 empty] | VVK.Name | Optional name for use by the participating software systems or users. For some subtypes of [[IfcRoot]] the insertion of the [[Name]] attribute may be required. This would be enforced by a where rule. |  | String
Atskirtuvas | H | HD | HQB |  |  | Filtras | Mechaninio atskyrimo komponentas, atskiriantis daleles atsižvelgiant į jų dydį ar formą. |  |  |  | LoG 2 | [7 empty] | ŠT
[12 empty] | Pset_ConstructionAdministration.SpecificationSectionNumber | Techninės specifikacijos numeris, nurodant projekto dalies žymenį | IfcLabel | String | SA-TS-1.1; SA-TS-C.BA.%CDD1042; T-TS 2.3
[12 empty] | Pset_ElementCommon.System | The building service system that requires the provision for voids, e.g. 'Air Conditioning', 'Plumbing', 'Electro', etc. |  | String
[12 empty] | Pset_ElementComponentCommon.Status | Elemento būsena | IfcLabel | String | Projektuojamas | Esamas; Ardomas; Remontuojamas; Rekonstruojamas; Projektuojamas
[12 empty] | Pset_QuantityTakeOff.Diameter | Gaminio diametras |  | Real | 600; 0.6 |  | Jei taikomas
[12 empty] | VVK.ElementType | The type denotes a particular type that indicates the object further. The use has to be established at the level of instantiable subtypes. In particular it holds the user defined type, if the enumeration of the attribute 'PredefinedType' is set to [[USERDEFINED]]. |  | String
[12 empty] | VVK.Material | Pagrindinė elemento medžiaga | IfcLabel | String | Guma; Konstrukcinis plienas; Nerūdijantis plienas; Plastikas; Betonas |  | Pildoma, jei tokia savybė aktuali
[12 empty] | VVK.Name | Optional name for use by the participating software systems or users. For some subtypes of [[IfcRoot]] the insertion of the [[Name]] attribute may be required. This would be enforced by a where rule. |  | String
Išsiplėtimo indas | H | HD | FLE |  |  | Išsiplėtimo indas | Apsauginis komponentas, apsaugantis nuo tūrinio išsiplėtimo. |  | IfcTank, IfcTankType, IfcTankTypeEnum |  | LoG 2 | [7 empty] | ŠT
[12 empty] | Pset_ConstructionAdministration.SpecificationSectionNumber | Techninės specifikacijos numeris, nurodant projekto dalies žymenį | IfcLabel | String | SA-TS-1.1; SA-TS-C.BA.%CDD1042; T-TS 2.3
[12 empty] | Pset_ElementCommon.System | The building service system that requires the provision for voids, e.g. 'Air Conditioning', 'Plumbing', 'Electro', etc. |  | String
[12 empty] | Pset_ElementComponentCommon.Status | Elemento būsena | IfcLabel | String | Projektuojamas | Esamas; Ardomas; Remontuojamas; Rekonstruojamas; Projektuojamas
[12 empty] | Pset_QuantityTakeOff.Diameter | Gaminio diametras |  | Real | 600; 0.6 |  | Jei taikomas
[12 empty] | Pset_QuantityTakeOff.Height | Characteristic height |  | Real
[12 empty] | Pset_QuantityTakeOff.Length | Gaminio ilgis, mm (0 dešimtainių skaitmenų) arba m (3 dešimtainiai skaitmenys) | IfcLengthMeasure | Real | 1600; 1.6 |  | Žr. IFC ilgio, pločio ir aukščio apibrėžimus
[12 empty] | Pset_QuantityTakeOff.Volume | Gaminio tūris, m³, 3 dešimtainiai skaitmenys | IfcVolumeMeasure | Real | 80.5; 0.006
[12 empty] | Pset_QuantityTakeOff.Width | Gaminio plotis, mm (0 dešimtainių skaitmenų) arba m (3 dešimtainiai skaitmenys) | IfcLengthMeasure | Real | 120; 0.8 |  | Žr. IFC ilgio, pločio ir aukščio apibrėžimus
[12 empty] | VVK.ElementType | The type denotes a particular type that indicates the object further. The use has to be established at the level of instantiable subtypes. In particular it holds the user defined type, if the enumeration of the attribute 'PredefinedType' is set to [[USERDEFINED]]. |  | String
[12 empty] | VVK.Name | Optional name for use by the participating software systems or users. For some subtypes of [[IfcRoot]] the insertion of the [[Name]] attribute may be required. This would be enforced by a where rule. |  | String
Šulinys | H | HD | XMC |  |  | Šulinys | Uždara kamera, skirta srauto jungtims ar kitoms svarbioms vietoms po žeme. |  |  |  | LoG 2 | [7 empty] | ŠT
[12 empty] | Pset_ConstructionAdministration.SpecificationSectionNumber | Techninės specifikacijos numeris, nurodant projekto dalies žymenį | IfcLabel | String | SA-TS-1.1; SA-TS-C.BA.%CDD1042; T-TS 2.3
[12 empty] | Pset_ElementCommon.System | The building service system that requires the provision for voids, e.g. 'Air Conditioning', 'Plumbing', 'Electro', etc. |  | String
[12 empty] | Pset_ElementComponentCommon.Status | Elemento būsena | IfcLabel | String | Projektuojamas | Esamas; Ardomas; Remontuojamas; Rekonstruojamas; Projektuojamas
[12 empty] | Pset_QuantityTakeOff.Diameter | Gaminio diametras |  | Real | 600; 0.6 |  | Jei taikomas
[12 empty] | Pset_QuantityTakeOff.Length | Gaminio ilgis, mm (0 dešimtainių skaitmenų) arba m (3 dešimtainiai skaitmenys) | IfcLengthMeasure | Real | 1600; 1.6 |  | Žr. IFC ilgio, pločio ir aukščio apibrėžimus
[12 empty] | VVK.ElementType | The type denotes a particular type that indicates the object further. The use has to be established at the level of instantiable subtypes. In particular it holds the user defined type, if the enumeration of the attribute 'PredefinedType' is set to [[USERDEFINED]]. |  | String
[12 empty] | VVK.Name | Optional name for use by the participating software systems or users. For some subtypes of [[IfcRoot]] the insertion of the [[Name]] attribute may be required. This would be enforced by a where rule. |  | String
[12 empty] | VVK.Tag | The tag (or label) identifier at the particular instance of a product, e.g. the serial number, or the position number. It is the identifier at the occurrence level. |  | String
| H | HD | %CPA2010 |  |  | Akumuliacinė talpa su elektriniu šildymo elementu |  |  | IfcTank, IfcTankType, IfcTankTypeEnum |  | LoG 2 | [7 empty] | ŠT
[12 empty] | Pset_ConstructionAdministration.SpecificationSectionNumber | Techninės specifikacijos numeris, nurodant projekto dalies žymenį | IfcLabel | String | SA-TS-1.1; SA-TS-C.BA.%CDD1042; T-TS 2.3
[12 empty] | Pset_ElectricalDeviceCommon.NominalPowerConsumption | Elektrinio prietaiso ar įrenginio projektinė elektrinė galia, W. | IfcPowerMeasure | Real | 80; 18 |  | Prietaiso ar įrenginio elektrinė galia. Kito tipo energijos galia (šiluminė, mechaninė ir pan.) nurodoma atitinkamoje savybėje.
[12 empty] | Pset_ElementCommon.System | The building service system that requires the provision for voids, e.g. 'Air Conditioning', 'Plumbing', 'Electro', etc. |  | String
[12 empty] | Pset_ElementComponentCommon.Status | Elemento būsena | IfcLabel | String | Projektuojamas | Esamas; Ardomas; Remontuojamas; Rekonstruojamas; Projektuojamas
[12 empty] | Pset_QuantityTakeOff.Diameter | Gaminio diametras |  | Real | 600; 0.6 |  | Jei taikomas
[12 empty] | Pset_QuantityTakeOff.Height | Characteristic height |  | Real
[12 empty] | Pset_QuantityTakeOff.Length | Gaminio ilgis, mm (0 dešimtainių skaitmenų) arba m (3 dešimtainiai skaitmenys) | IfcLengthMeasure | Real | 1600; 1.6 |  | Žr. IFC ilgio, pločio ir aukščio apibrėžimus
[12 empty] | Pset_QuantityTakeOff.Volume | Gaminio tūris, m³, 3 dešimtainiai skaitmenys | IfcVolumeMeasure | Real | 80.5; 0.006
[12 empty] | Pset_QuantityTakeOff.Width | Gaminio plotis, mm (0 dešimtainių skaitmenų) arba m (3 dešimtainiai skaitmenys) | IfcLengthMeasure | Real | 120; 0.8 |  | Žr. IFC ilgio, pločio ir aukščio apibrėžimus
[12 empty] | VVK.ElementType | The type denotes a particular type that indicates the object further. The use has to be established at the level of instantiable subtypes. In particular it holds the user defined type, if the enumeration of the attribute 'PredefinedType' is set to [[USERDEFINED]]. |  | String
[12 empty] | VVK.Name | Optional name for use by the participating software systems or users. For some subtypes of [[IfcRoot]] the insertion of the [[Name]] attribute may be required. This would be enforced by a where rule. |  | String
Sklendė | H | HD | %QMA10 |  |  | Sklendė | Fluido srauto uždarymo vožtuvas. |  | IfcValve, IfcValveType, IfcValveTypeEnum, IfcFlowController, IfcFlowControllerType, IfcFlowControllerTypeEnum |  | LoG 2 | [7 empty] | ŠT
[12 empty] | Pset_ConstructionAdministration.SpecificationSectionNumber | Techninės specifikacijos numeris, nurodant projekto dalies žymenį | IfcLabel | String | SA-TS-1.1; SA-TS-C.BA.%CDD1042; T-TS 2.3
[12 empty] | Pset_ElementCommon.System | The building service system that requires the provision for voids, e.g. 'Air Conditioning', 'Plumbing', 'Electro', etc. |  | String
[12 empty] | Pset_ElementComponentCommon.Status | Elemento būsena | IfcLabel | String | Projektuojamas | Esamas; Ardomas; Remontuojamas; Rekonstruojamas; Projektuojamas
[12 empty] | Pset_QuantityTakeOff.Diameter | Gaminio diametras |  | Real | 600; 0.6 |  | Jei taikomas
[12 empty] | VVK.ElementType | The type denotes a particular type that indicates the object further. The use has to be established at the level of instantiable subtypes. In particular it holds the user defined type, if the enumeration of the attribute 'PredefinedType' is set to [[USERDEFINED]]. |  | String
[12 empty] | VVK.Material | Pagrindinė elemento medžiaga | IfcLabel | String | Guma; Konstrukcinis plienas; Nerūdijantis plienas; Plastikas; Betonas |  | Pildoma, jei tokia savybė aktuali
[12 empty] | VVK.Name | Optional name for use by the participating software systems or users. For some subtypes of [[IfcRoot]] the insertion of the [[Name]] attribute may be required. This would be enforced by a where rule. |  | String
Oro atskirtuvas | H | HD | %HQB40 |  |  | Oro atskirtuvas | Dujų (oro) atskyrimo iš skysčių komponentas. |  | IfcValve, IfcValveType, IfcValveTypeEnum, IfcFlowController, IfcFlowControllerType, IfcFlowControllerTypeEnum |  | LoG 2 | [7 empty] | ŠT
[12 empty] | Pset_ConstructionAdministration.SpecificationSectionNumber | Techninės specifikacijos numeris, nurodant projekto dalies žymenį | IfcLabel | String | SA-TS-1.1; SA-TS-C.BA.%CDD1042; T-TS 2.3
[12 empty] | Pset_ElementCommon.System | The building service system that requires the provision for voids, e.g. 'Air Conditioning', 'Plumbing', 'Electro', etc. |  | String
[12 empty] | Pset_ElementComponentCommon.Status | Elemento būsena | IfcLabel | String | Projektuojamas | Esamas; Ardomas; Remontuojamas; Rekonstruojamas; Projektuojamas
[12 empty] | Pset_QuantityTakeOff.Diameter | Gaminio diametras |  | Real | 600; 0.6 |  | Jei taikomas
[12 empty] | VVK.ElementType | The type denotes a particular type that indicates the object further. The use has to be established at the level of instantiable subtypes. In particular it holds the user defined type, if the enumeration of the attribute 'PredefinedType' is set to [[USERDEFINED]]. |  | String
[12 empty] | VVK.Material | Pagrindinė elemento medžiaga | IfcLabel | String | Guma; Konstrukcinis plienas; Nerūdijantis plienas; Plastikas; Betonas |  | Pildoma, jei tokia savybė aktuali
[12 empty] | VVK.Name | Optional name for use by the participating software systems or users. For some subtypes of [[IfcRoot]] the insertion of the [[Name]] attribute may be required. This would be enforced by a where rule. |  | String
Automatinis skysčio srauto reguliatorius | H | HD | %RNA20 |  |  | Balansinis ventilis | Inžinerinis įrenginys, automatiniu būdu reguliuojantis skysčio srautą. |  | IfcValve, IfcValveType, IfcValveTypeEnum, IfcFlowController, IfcFlowControllerType, IfcFlowControllerTypeEnum |  | LoG 2 | [7 empty] | ŠT
[12 empty] | Pset_ConstructionAdministration.SpecificationSectionNumber | Techninės specifikacijos numeris, nurodant projekto dalies žymenį | IfcLabel | String | SA-TS-1.1; SA-TS-C.BA.%CDD1042; T-TS 2.3
[12 empty] | Pset_ElementCommon.System | The building service system that requires the provision for voids, e.g. 'Air Conditioning', 'Plumbing', 'Electro', etc. |  | String
[12 empty] | Pset_ElementComponentCommon.Status | Elemento būsena | IfcLabel | String | Projektuojamas | Esamas; Ardomas; Remontuojamas; Rekonstruojamas; Projektuojamas
[12 empty] | Pset_QuantityTakeOff.Diameter | Gaminio diametras |  | Real | 600; 0.6 |  | Jei taikomas
[12 empty] | VVK.ElementType | The type denotes a particular type that indicates the object further. The use has to be established at the level of instantiable subtypes. In particular it holds the user defined type, if the enumeration of the attribute 'PredefinedType' is set to [[USERDEFINED]]. |  | String
[12 empty] | VVK.Material | Pagrindinė elemento medžiaga | IfcLabel | String | Guma; Konstrukcinis plienas; Nerūdijantis plienas; Plastikas; Betonas |  | Pildoma, jei tokia savybė aktuali
[12 empty] | VVK.Name | Optional name for use by the participating software systems or users. For some subtypes of [[IfcRoot]] the insertion of the [[Name]] attribute may be required. This would be enforced by a where rule. |  | String
| H | HD | %RNA2010 |  |  | Balansavimo ventilis su matavimo antgaliais |  |  | IfcValve, IfcValveType, IfcValveTypeEnum, IfcFlowController, IfcFlowControllerType, IfcFlowControllerTypeEnum |  | LoG 2 | [7 empty] | ŠT
[12 empty] | Pset_ConstructionAdministration.SpecificationSectionNumber | Techninės specifikacijos numeris, nurodant projekto dalies žymenį | IfcLabel | String | SA-TS-1.1; SA-TS-C.BA.%CDD1042; T-TS 2.3
[12 empty] | Pset_ElementCommon.System | The building service system that requires the provision for voids, e.g. 'Air Conditioning', 'Plumbing', 'Electro', etc. |  | String
[12 empty] | Pset_ElementComponentCommon.Status | Elemento būsena | IfcLabel | String | Projektuojamas | Esamas; Ardomas; Remontuojamas; Rekonstruojamas; Projektuojamas
[12 empty] | Pset_QuantityTakeOff.Diameter | Gaminio diametras |  | Real | 600; 0.6 |  | Jei taikomas
[12 empty] | VVK.ElementType | The type denotes a particular type that indicates the object further. The use has to be established at the level of instantiable subtypes. In particular it holds the user defined type, if the enumeration of the attribute 'PredefinedType' is set to [[USERDEFINED]]. |  | String
[12 empty] | VVK.Name | Optional name for use by the participating software systems or users. For some subtypes of [[IfcRoot]] the insertion of the [[Name]] attribute may be required. This would be enforced by a where rule. |  | String
Temperatūros keitiklis | H | HD | BTA |  |  | Termometras | Temperatūros jutimo komponentas su skaliariniu išėjimu. |  | IfcFlowMeter, IfcFlowMeterType, IfcFlowMeterTypeEnum, IfcFlowController, IfcFlowControllerType, IfcFlowControllerTypeEnum |  | LoG 2 | [7 empty] | ŠT
[12 empty] | Pset_ConstructionAdministration.SpecificationSectionNumber | Techninės specifikacijos numeris, nurodant projekto dalies žymenį | IfcLabel | String | SA-TS-1.1; SA-TS-C.BA.%CDD1042; T-TS 2.3
[12 empty] | Pset_ElementCommon.System | The building service system that requires the provision for voids, e.g. 'Air Conditioning', 'Plumbing', 'Electro', etc. |  | String
[12 empty] | Pset_ElementComponentCommon.Status | Elemento būsena | IfcLabel | String | Projektuojamas | Esamas; Ardomas; Remontuojamas; Rekonstruojamas; Projektuojamas
[12 empty] | Pset_QuantityTakeOff.Diameter | Gaminio diametras |  | Real | 600; 0.6 |  | Jei taikomas
[12 empty] | VVK.ElementType | The type denotes a particular type that indicates the object further. The use has to be established at the level of instantiable subtypes. In particular it holds the user defined type, if the enumeration of the attribute 'PredefinedType' is set to [[USERDEFINED]]. |  | String
[12 empty] | VVK.Name | Optional name for use by the participating software systems or users. For some subtypes of [[IfcRoot]] the insertion of the [[Name]] attribute may be required. This would be enforced by a where rule. |  | String
Vandens skaitiklis | H | HD | %BHA20 |  |  | Vandens skaitiklis | Švaraus vandens srauto apskaitos komponentas. |  | IfcFlowMeter, IfcFlowMeterType, IfcFlowMeterTypeEnum, IfcFlowController, IfcFlowControllerType, IfcFlowControllerTypeEnum |  | LoG 2 | [7 empty] | ŠT
[12 empty] | Pset_ConstructionAdministration.SpecificationSectionNumber | Techninės specifikacijos numeris, nurodant projekto dalies žymenį | IfcLabel | String | SA-TS-1.1; SA-TS-C.BA.%CDD1042; T-TS 2.3
[12 empty] | Pset_ElementCommon.System | The building service system that requires the provision for voids, e.g. 'Air Conditioning', 'Plumbing', 'Electro', etc. |  | String
[12 empty] | Pset_ElementComponentCommon.Status | Elemento būsena | IfcLabel | String | Projektuojamas | Esamas; Ardomas; Remontuojamas; Rekonstruojamas; Projektuojamas
[12 empty] | Pset_QuantityTakeOff.Diameter | Gaminio diametras |  | Real | 600; 0.6 |  | Jei taikomas
[12 empty] | VVK.ElementType | The type denotes a particular type that indicates the object further. The use has to be established at the level of instantiable subtypes. In particular it holds the user defined type, if the enumeration of the attribute 'PredefinedType' is set to [[USERDEFINED]]. |  | String
[12 empty] | VVK.Name | Optional name for use by the participating software systems or users. For some subtypes of [[IfcRoot]] the insertion of the [[Name]] attribute may be required. This would be enforced by a where rule. |  | String
Šiluminės energijos skaitiklis | H | HD | BHB |  |  | Šiluminės energijos skaitiklis | Energijos jutimo komponentas, skirtas atitinkamam šiluminės talpos šilumos srautui matuoti. |  | IfcFlowMeter, IfcFlowMeterType, IfcFlowMeterTypeEnum, IfcFlowController, IfcFlowControllerType, IfcFlowControllerTypeEnum |  | LoG 2 | [7 empty] | ŠT
[12 empty] | Pset_ConstructionAdministration.SpecificationSectionNumber | Techninės specifikacijos numeris, nurodant projekto dalies žymenį | IfcLabel | String | SA-TS-1.1; SA-TS-C.BA.%CDD1042; T-TS 2.3
[12 empty] | Pset_ElementCommon.System | The building service system that requires the provision for voids, e.g. 'Air Conditioning', 'Plumbing', 'Electro', etc. |  | String
[12 empty] | Pset_ElementComponentCommon.Status | Elemento būsena | IfcLabel | String | Projektuojamas | Esamas; Ardomas; Remontuojamas; Rekonstruojamas; Projektuojamas
[12 empty] | Pset_QuantityTakeOff.Diameter | Gaminio diametras |  | Real | 600; 0.6 |  | Jei taikomas
[12 empty] | VVK.ElementType | The type denotes a particular type that indicates the object further. The use has to be established at the level of instantiable subtypes. In particular it holds the user defined type, if the enumeration of the attribute 'PredefinedType' is set to [[USERDEFINED]]. |  | String
[12 empty] | VVK.Name | Optional name for use by the participating software systems or users. For some subtypes of [[IfcRoot]] the insertion of the [[Name]] attribute may be required. This would be enforced by a where rule. |  | String
Elektros energijos skaitiklis | H | HD | BHC |  |  | Elektros skaitiklis | Energijos jutimo komponentas elektros energijos srautui matuoti. |  | IfcFlowMeter, IfcFlowMeterType, IfcFlowMeterTypeEnum, IfcFlowController, IfcFlowControllerType, IfcFlowControllerTypeEnum |  | LoG 2 | [7 empty] | ŠT
[12 empty] | Pset_ConstructionAdministration.SpecificationSectionNumber | Techninės specifikacijos numeris, nurodant projekto dalies žymenį | IfcLabel | String | SA-TS-1.1; SA-TS-C.BA.%CDD1042; T-TS 2.3
[12 empty] | Pset_ElementCommon.System | The building service system that requires the provision for voids, e.g. 'Air Conditioning', 'Plumbing', 'Electro', etc. |  | String
[12 empty] | Pset_ElementComponentCommon.Status | Elemento būsena | IfcLabel | String | Projektuojamas | Esamas; Ardomas; Remontuojamas; Rekonstruojamas; Projektuojamas
[12 empty] | Pset_QuantityTakeOff.Diameter | Gaminio diametras |  | Real | 600; 0.6 |  | Jei taikomas
[12 empty] | VVK.ElementType | The type denotes a particular type that indicates the object further. The use has to be established at the level of instantiable subtypes. In particular it holds the user defined type, if the enumeration of the attribute 'PredefinedType' is set to [[USERDEFINED]]. |  | String
[12 empty] | VVK.Name | Optional name for use by the participating software systems or users. For some subtypes of [[IfcRoot]] the insertion of the [[Name]] attribute may be required. This would be enforced by a where rule. |  | String
Absoliučiojo slėgio keitiklis | H | HD | BPA |  |  | Manometras | Vieno sensoriaus absoliučiojo slėgio jutimo komponentas su skaliariniu išėjimu. |  | IfcFlowMeter, IfcFlowMeterType, IfcFlowMeterTypeEnum, IfcFlowController, IfcFlowControllerType, IfcFlowControllerTypeEnum |  | LoG 2 | [7 empty] | ŠT
[12 empty] | Pset_ConstructionAdministration.SpecificationSectionNumber | Techninės specifikacijos numeris, nurodant projekto dalies žymenį | IfcLabel | String | SA-TS-1.1; SA-TS-C.BA.%CDD1042; T-TS 2.3
[12 empty] | Pset_ElementCommon.System | The building service system that requires the provision for voids, e.g. 'Air Conditioning', 'Plumbing', 'Electro', etc. |  | String
[12 empty] | Pset_ElementComponentCommon.Status | Elemento būsena | IfcLabel | String | Projektuojamas | Esamas; Ardomas; Remontuojamas; Rekonstruojamas; Projektuojamas
[12 empty] | Pset_QuantityTakeOff.Diameter | Gaminio diametras |  | Real | 600; 0.6 |  | Jei taikomas
[12 empty] | VVK.ElementType | The type denotes a particular type that indicates the object further. The use has to be established at the level of instantiable subtypes. In particular it holds the user defined type, if the enumeration of the attribute 'PredefinedType' is set to [[USERDEFINED]]. |  | String
[12 empty] | VVK.Name | Optional name for use by the participating software systems or users. For some subtypes of [[IfcRoot]] the insertion of the [[Name]] attribute may be required. This would be enforced by a where rule. |  | String
| H | HD | BPP |  |  | Slėgio relė |  |  | IfcFlowMeter, IfcFlowMeterType, IfcFlowMeterTypeEnum, IfcFlowController, IfcFlowControllerType, IfcFlowControllerTypeEnum |  | LoG 2 | [7 empty] | ŠT
[12 empty] | Pset_ConstructionAdministration.SpecificationSectionNumber | Techninės specifikacijos numeris, nurodant projekto dalies žymenį | IfcLabel | String | SA-TS-1.1; SA-TS-C.BA.%CDD1042; T-TS 2.3
[12 empty] | Pset_ElementCommon.System | The building service system that requires the provision for voids, e.g. 'Air Conditioning', 'Plumbing', 'Electro', etc. |  | String
[12 empty] | Pset_ElementComponentCommon.Status | Elemento būsena | IfcLabel | String | Projektuojamas | Esamas; Ardomas; Remontuojamas; Rekonstruojamas; Projektuojamas
[12 empty] | Pset_QuantityTakeOff.Diameter | Gaminio diametras |  | Real | 600; 0.6 |  | Jei taikomas
[12 empty] | VVK.ElementType | The type denotes a particular type that indicates the object further. The use has to be established at the level of instantiable subtypes. In particular it holds the user defined type, if the enumeration of the attribute 'PredefinedType' is set to [[USERDEFINED]]. |  | String
[12 empty] | VVK.Name | Optional name for use by the participating software systems or users. For some subtypes of [[IfcRoot]] the insertion of the [[Name]] attribute may be required. This would be enforced by a where rule. |  | String
| H | HD |  | %DCB1000 |  | Elemento aptarnavimo erdvė |  |  |  |  | LoG 2 | [7 empty] | ŠT
[12 empty] | Pset_ElementComponentCommon.Status | Elemento būsena | IfcLabel | String | Projektuojamas | Esamas; Ardomas; Remontuojamas; Rekonstruojamas; Projektuojamas